## LHC-preLS1-B1
PreLS1
2012 – 450GeV - B1
Name	Material	Thickness[m]	Angle[rad]	Halfgap[m]	Length[m]	Betax[m]	Betay[m]
TCL.5R1.B1	CU	2.50E-002	0	0.0249945609	1	145.6773225	132.8083453
TCTH.4L2.B1	W	2.50E-002	0	0.0249742271	1	47.10074116	48.09563342
TDI.4L2.B1.1	Ti_in_TDI	5.00E-006	1.5708	0.003876	2.8	114.4308902	46.48295119
TDI.4L2.B1.1	hBN	5.40E-002	1.5708	0.003876	2.8	114.4308902	46.48295119
TDI.4L2.B1.2	Cu	2.00E-006	1.5708	0.003876	0.6	114.4308902	46.48295119
TDI.4L2.B1.2	Al	5.40E-002	1.5708	0.003876	0.6	114.4308902	46.48295119
TDI.4L2.B1.3	Cu	5.40E-002	1.5708	0.003876	0.7	114.4308902	46.48295119
TCTVA.4L2.B1	W	2.50E-002	1.5708	0.0249830589	1	48.71619714	45.98565162
TCLIA.4R2	C	3.30E-002	1.5708	0.0069013155	1	51.64710636	126.9061685
TCLIB.6R2.B1	CFC	2.50E-002	1.5708	0.0048808833	1	261.1771298	37.9093409
TCP.6L3.B1	CFC	2.50E-002	0	0.0088348864	0.6	131.5240158	144.6957348
TCSG.5L3.B1	CFC	2.50E-002	0	0.0061095935	1	54.31546591	299.4064894
TCSG.4R3.B1	CFC	2.50E-002	0	0.004361254	1	26.3577946	393.6851717
TCSG.A5R3.B1	CFC	2.50E-002	2.98	0.0070358522	1	36.58803007	341.3432376
TCSG.B5R3.B1	CFC	2.50E-002	0.199	0.0070936419	1	46.50250294	310.0566095
TCLA.A5R3.B1	W	2.50E-002	1.5708	0.0123637634	1	144.7744053	174.1627362
TCLA.B5R3.B1	W	2.50E-002	0	0.0119300545	1	153.9439015	166.8872613
TCLA.6R3.B1	W	2.50E-002	0	0.0104210291	1	126.7956779	170.6994624
TCLA.7R3.B1	W	2.50E-002	0	0.0075894919	1	68.3211169	88.24015826
TCTH.4L5.B1	W	2.50E-002	0	0.0143590095	1	159.334919	79.50102051
TCTVA.4L5.B1	W	2.50E-002	1.5708	0.0105781519	1	156.8732089	79.69743732
TCL.5R5.B1	CU	2.50E-002	0	0.0250029162	1	145.2363619	133.1547414
TCDQA.A4R6.B1	C	7.50E-001	0	0.0148496638	3	495.2538653	165.4589668
TCDQA.B4R6.B1	C	7.50E-001	0	0.0148496638	3	506.3881265	169.7344188
TCSG.4R6.B1	CFC	2.50E-002	0	0.0135554696	1	520.4621798	175.3310617
TCP.D6L7.B1	CFC	2.50E-002	1.5708	0.004291172	0.6	158.8711756	78.26334232
TCP.C6L7.B1	CFC	2.50E-002	0	0.0059357598	0.6	150.5287475	82.76321672
TCP.B6L7.B1	CFC	2.50E-002	2.22	0.0050258061	0.6	142.4630333	87.48828097
TCSG.A6L7.B1	CFC	2.50E-002	2.46	0.0061614619	1	39.26524273	229.2536498
TCSG.B5L7.B1	CFC	2.50E-002	2.5	0.0071254466	1	163.1461031	163.8588587
TCSG.A5L7.B1	CFC	2.50E-002	0.71	0.0072524301	1	189.3927535	143.4700191
TCSG.D4L7.B1	CFC	2.50E-002	1.5708	0.0051337373	1	334.9760869	67.96633724
TCSG.B4L7.B1	CFC	2.50E-002	0	0.0068546226	1	138.3339216	132.2488147
TCSG.A4L7.B1	CFC	2.50E-002	2.35	0.0067889859	1	127.334219	142.6268455
TCSG.A4R7.B1	CFC	2.50E-002	0.808	0.0070884688	1	117.0313062	153.6298906
TCSG.B5R7.B1	CFC	2.50E-002	2.47	0.0084217813	1	124.2955025	263.7083387
TCSG.D5R7.B1	CFC	2.50E-002	0.897	0.0081029135	1	217.2325582	155.6444061
TCSG.E5R7.B1	CFC	2.50E-002	2.28	0.0077967905	1	244.9824174	133.4497845
TCSG.6R7.B1	CFC	2.50E-002	0.00873	0.0102800404	1	332.9467298	47.34295226
TCLA.A6R7.B1	W	2.50E-002	1.5708	0.0065021584	1	294.4449665	48.29109899
TCLA.B6R7.B1	W	2.50E-002	0	0.0107680003	1	157.7003901	77.1772823
TCLA.C6R7.B1	W	2.50E-002	1.5708	0.0117289816	1	67.70545845	153.3814855
TCLA.D6R7.B1	W	2.50E-002	0	0.0062393107	1	64.19125598	159.4525883
TCLA.A7R7.B1	W	2.50E-002	0	0.0064779569	1	65.4367134	144.4732809
TCTH.4L8.B1	W	2.50E-002	0	0.0080919495	1	47.33066672	47.76527687
TCTVB.4L8	W	2.50E-002	1.5708	0.0088289503	1	128.3561737	52.28936051
TCTH.4L1.B1	W	2.50E-002	0	0.0140257935	1	159.3349161	79.50102372
TCTVA.4L1.B1	W	2.50E-002	1.5708	0.01036503	1	156.8732054	79.69743978

2012 – 4TeV - B1
Name	Material	Thickness[m]	Angle[rad]	Halfgap[m]	Length[m]	Betax[m]	Betay[m]
TCL.5R1.B1	CU	2.50E-002	0	0.0035657734	1	154.5363773	816.4349228
TCTH.4L2.B1	W	2.50E-002	0	0.004936296	1	210.5104234	233.0279076
TDI.4L2.B1.1	Ti_in_TDI	5.00E-006	1.5708	0.0549346439	2.8	473.5866501	293.8738239
TDI.4L2.B1.1	hBN	5.40E-002	1.5708	0.0549346439	2.8	473.5866501	293.8738239
TDI.4L2.B1.2	Cu	2.00E-006	1.5708	0.0549346439	0.6	473.5866501	293.8738239
TDI.4L2.B1.2	Al	5.40E-002	1.5708	0.0549346439	0.6	473.5866501	293.8738239
TDI.4L2.B1.3	Cu	5.40E-002	1.5708	0.0549346439	0.7	473.5866501	293.8738239
TCTVA.4L2.B1	W	2.50E-002	1.5708	0.0052451878	1	221.1225252	235.668053
TCLIA.4R2	C	3.30E-002	1.5708	0.0279664272	1	302.0372168	510.9905492
TCLIB.6R2.B1	CFC	2.50E-002	1.5708	0.0249205917	1	347.8846895	17.25667973
TCP.6L3.B1	CFC	2.50E-002	0	0.0039481528	0.6	131.524016	144.6957057
TCSG.5L3.B1	CFC	2.50E-002	0	0.0046909827	1	54.3154276	299.4063453
TCSG.4R3.B1	CFC	2.50E-002	0	0.0023102803	1	26.35781537	393.6850067
TCSG.A5R3.B1	CFC	2.50E-002	2.98	0.0029578717	1	36.58803834	341.3431129
TCSG.B5R3.B1	CFC	2.50E-002	0.199	0.0033494546	1	46.50250124	310.0565062
TCLA.A5R3.B1	W	2.50E-002	1.5708	0.0066762694	1	144.774308	174.1627209
TCLA.B5R3.B1	W	2.50E-002	0	0.0061976983	1	153.9437954	166.8872504
TCLA.6R3.B1	W	2.50E-002	0	0.0057438719	1	126.7955592	170.6996242
TCLA.7R3.B1	W	2.50E-002	0	0.0041807313	1	68.32117856	88.24020281
TCTH.4L5.B1	W	2.50E-002	0	0.0097670539	1	1439.120627	560.5738845
TCTVA.4L5.B1	W	2.50E-002	1.5708	0.0062183547	1	1444.810645	591.5939048
TCL.5R5.B1	CU	2.50E-002	0	0.0035561853	1	154.9239917	819.3395407
TCDQA.A4R6.B1	C	7.50E-001	0	0.0042331516	3	495.2536583	165.4590727
TCDQA.B4R6.B1	C	7.50E-001	0	0.0042331516	3	506.3879224	169.7345346
TCSG.4R6.B1	CFC	2.50E-002	0	0.0046381193	1	520.4619794	175.3311897
TCP.D6L7.B1	CFC	2.50E-002	1.5708	0.0010748877	0.6	158.8713464	78.26341253
TCP.C6L7.B1	CFC	2.50E-002	0	0.0014772419	0.6	150.5289079	82.76328772
TCP.B6L7.B1	CFC	2.50E-002	2.22	0.0012527451	0.6	142.4631836	87.48835261
TCSG.A6L7.B1	CFC	2.50E-002	2.46	0.0019260138	1	39.26524645	229.2537021
TCSG.B5L7.B1	CFC	2.50E-002	2.5	0.0022879691	1	163.1459989	163.8588104
TCSG.A5L7.B1	CFC	2.50E-002	0.71	0.0023310661	1	189.3926407	143.4699683
TCSG.D4L7.B1	CFC	2.50E-002	1.5708	0.0014811797	1	334.9759425	67.96628229
TCSG.B4L7.B1	CFC	2.50E-002	0	0.002112512	1	138.333951	132.2487483
TCSG.A4L7.B1	CFC	2.50E-002	2.35	0.0020973692	1	127.3342545	142.626783
TCSG.A4R7.B1	CFC	2.50E-002	0.808	0.0021062424	1	117.0313472	153.6298324
TCSG.B5R7.B1	CFC	2.50E-002	2.47	0.0023923158	1	124.2955007	263.7084438
TCSG.D5R7.B1	CFC	2.50E-002	0.897	0.002415477	1	217.2325075	155.6444945
TCSG.E5R7.B1	CFC	2.50E-002	2.28	0.0024155242	1	244.982351	133.4498679
TCSG.6R7.B1	CFC	2.50E-002	0.00873	0.003310975	1	332.9465658	47.34300809
TCLA.A6R7.B1	W	2.50E-002	1.5708	0.0016233037	1	294.4448081	48.29115288
TCLA.B6R7.B1	W	2.50E-002	0	0.0029842841	1	157.7002644	77.17729857
TCLA.C6R7.B1	W	2.50E-002	1.5708	0.0029161893	1	67.70538279	153.3814082
TCLA.D6R7.B1	W	2.50E-002	0	0.0019039414	1	64.19118381	159.4525035
TCLA.A7R7.B1	W	2.50E-002	0	0.0018910008	1	65.4366499	144.4731738
TCTH.4L8.B1	W	2.50E-002	0	0.005326469	1	243.7670605	301.9913364
TCTVB.4L8	W	2.50E-002	1.5708	0.0062745052	1	536.5626974	335.1804571
TCTH.4L1.B1	W	2.50E-002	0	0.0097494978	1	1439.120128	560.5730965
TCTVA.4L1.B1	W	2.50E-002	1.5708	0.0062018556	1	1444.810144	591.5930782

2012–TDIa-450GeV – B1					2012–TDIb-450GeV – B1		TDI in graphite C and 2u of copper					2012–TDIc-450GeV – B1 TDI in CFC
Name	Material	Thickness[m]	Angle[rad]	Halfgap[m]	Length[m]	Betax[m]	Betay[m]		Name	Material	Thickness[m]	Angle[rad]	Halfgap[m]	Length[m]	Betax[m]	Betay[m]		Name	Material	Thickness[m]	Angle[rad]	Halfgap[m]	Length[m]	Betax[m]	Betay[m]
TCL.5R1.B1	CU	2.50E-002	0	0.0249945609	1	145.6773225	132.8083453		TCL.5R1.B1	CU	2.50E-002	0	0.0249945609	1	145.6773225	132.8083453		TCL.5R1.B1	CU	2.50E-002	0	0.0249945609	1	145.6773225	132.8083453
TCTH.4L2.B1	W	2.50E-002	0	0.0249742271	1	47.10074116	48.09563342		TCTH.4L2.B1	W	2.50E-002	0	0.0249742271	1	47.10074116	48.09563342		TCTH.4L2.B1	W	2.50E-002	0	0.0249742271	1	47.10074116	48.09563342
TDI.4L2.B1.1	C	5.40E-002	1.5708	0.003876	2.8	114.4308902	46.48295119		TDI.4L2.B1.1	Cu	2.00E-006	1.5708	0.003876	2.8	114.4308902	46.48295119		TDI.4L2.B1.1	CFC	5.40E-002	1.5708	0.003876	2.8	114.4308902	46.48295119
TDI.4L2.B1.2	Cu	2.00E-006	1.5708	0.003876	0.6	114.4308902	46.48295119		TDI.4L2.B1.1	C	5.40E-002	1.5708	0.003876	2.8	114.4308902	46.48295119		TDI.4L2.B1.2	Cu	2.00E-006	1.5708	0.003876	0.6	114.4308902	46.48295119
TDI.4L2.B1.2	Al	5.40E-002	1.5708	0.003876	0.6	114.4308902	46.48295119		TDI.4L2.B1.2	Cu	2.00E-006	1.5708	0.003876	0.6	114.4308902	46.48295119		TDI.4L2.B1.2	Al	5.40E-002	1.5708	0.003876	0.6	114.4308902	46.48295119
TDI.4L2.B1.3	Cu	5.40E-002	1.5708	0.003876	0.7	114.4308902	46.48295119		TDI.4L2.B1.2	Al	5.40E-002	1.5708	0.003876	0.6	114.4308902	46.48295119		TDI.4L2.B1.3	Cu	5.40E-002	1.5708	0.003876	0.7	114.4308902	46.48295119
TCTVA.4L2.B1	W	2.50E-002	1.5708	0.0249830589	1	48.71619714	45.98565162		TDI.4L2.B1.3	Cu	5.40E-002	1.5708	0.003876	0.7	114.4308902	46.48295119		TCTVA.4L2.B1	W	2.50E-002	1.5708	0.0249830589	1	48.71619714	45.98565162
TCLIA.4R2	C	3.30E-002	1.5708	0.0069013155	1	51.64710636	126.9061685		TCTVA.4L2.B1	W	2.50E-002	1.5708	0.0249830589	1	48.71619714	45.98565162		TCLIA.4R2	C	3.30E-002	1.5708	0.0069013155	1	51.64710636	126.9061685
TCLIB.6R2.B1	CFC	2.50E-002	1.5708	0.0048808833	1	261.1771298	37.9093409		TCLIA.4R2	C	3.30E-002	1.5708	0.0069013155	1	51.64710636	126.9061685		TCLIB.6R2.B1	CFC	2.50E-002	1.5708	0.0048808833	1	261.1771298	37.9093409
TCP.6L3.B1	CFC	2.50E-002	0	0.0088348864	0.6	131.5240158	144.6957348		TCLIB.6R2.B1	CFC	2.50E-002	1.5708	0.0048808833	1	261.1771298	37.9093409		TCP.6L3.B1	CFC	2.50E-002	0	0.0088348864	0.6	131.5240158	144.6957348
TCSG.5L3.B1	CFC	2.50E-002	0	0.0061095935	1	54.31546591	299.4064894		TCP.6L3.B1	CFC	2.50E-002	0	0.0088348864	0.6	131.5240158	144.6957348		TCSG.5L3.B1	CFC	2.50E-002	0	0.0061095935	1	54.31546591	299.4064894
TCSG.4R3.B1	CFC	2.50E-002	0	0.004361254	1	26.3577946	393.6851717		TCSG.5L3.B1	CFC	2.50E-002	0	0.0061095935	1	54.31546591	299.4064894		TCSG.4R3.B1	CFC	2.50E-002	0	0.004361254	1	26.3577946	393.6851717
TCSG.A5R3.B1	CFC	2.50E-002	2.98	0.0070358522	1	36.58803007	341.3432376		TCSG.4R3.B1	CFC	2.50E-002	0	0.004361254	1	26.3577946	393.6851717		TCSG.A5R3.B1	CFC	2.50E-002	2.98	0.0070358522	1	36.58803007	341.3432376
TCSG.B5R3.B1	CFC	2.50E-002	0.199	0.0070936419	1	46.50250294	310.0566095		TCSG.A5R3.B1	CFC	2.50E-002	2.98	0.0070358522	1	36.58803007	341.3432376		TCSG.B5R3.B1	CFC	2.50E-002	0.199	0.0070936419	1	46.50250294	310.0566095
TCLA.A5R3.B1	W	2.50E-002	1.5708	0.0123637634	1	144.7744053	174.1627362		TCSG.B5R3.B1	CFC	2.50E-002	0.199	0.0070936419	1	46.50250294	310.0566095		TCLA.A5R3.B1	W	2.50E-002	1.5708	0.0123637634	1	144.7744053	174.1627362
TCLA.B5R3.B1	W	2.50E-002	0	0.0119300545	1	153.9439015	166.8872613		TCLA.A5R3.B1	W	2.50E-002	1.5708	0.0123637634	1	144.7744053	174.1627362		TCLA.B5R3.B1	W	2.50E-002	0	0.0119300545	1	153.9439015	166.8872613
TCLA.6R3.B1	W	2.50E-002	0	0.0104210291	1	126.7956779	170.6994624		TCLA.B5R3.B1	W	2.50E-002	0	0.0119300545	1	153.9439015	166.8872613		TCLA.6R3.B1	W	2.50E-002	0	0.0104210291	1	126.7956779	170.6994624
TCLA.7R3.B1	W	2.50E-002	0	0.0075894919	1	68.3211169	88.24015826		TCLA.6R3.B1	W	2.50E-002	0	0.0104210291	1	126.7956779	170.6994624		TCLA.7R3.B1	W	2.50E-002	0	0.0075894919	1	68.3211169	88.24015826
TCTH.4L5.B1	W	2.50E-002	0	0.0143590095	1	159.334919	79.50102051		TCLA.7R3.B1	W	2.50E-002	0	0.0075894919	1	68.3211169	88.24015826		TCTH.4L5.B1	W	2.50E-002	0	0.0143590095	1	159.334919	79.50102051
TCTVA.4L5.B1	W	2.50E-002	1.5708	0.0105781519	1	156.8732089	79.69743732		TCTH.4L5.B1	W	2.50E-002	0	0.0143590095	1	159.334919	79.50102051		TCTVA.4L5.B1	W	2.50E-002	1.5708	0.0105781519	1	156.8732089	79.69743732
TCL.5R5.B1	CU	2.50E-002	0	0.0250029162	1	145.2363619	133.1547414		TCTVA.4L5.B1	W	2.50E-002	1.5708	0.0105781519	1	156.8732089	79.69743732		TCL.5R5.B1	CU	2.50E-002	0	0.0250029162	1	145.2363619	133.1547414
TCDQA.A4R6.B1	C	7.50E-001	0	0.0148496638	3	495.2538653	165.4589668		TCL.5R5.B1	CU	2.50E-002	0	0.0250029162	1	145.2363619	133.1547414		TCDQA.A4R6.B1	C	7.50E-001	0	0.0148496638	3	495.2538653	165.4589668
TCDQA.B4R6.B1	C	7.50E-001	0	0.0148496638	3	506.3881265	169.7344188		TCDQA.A4R6.B1	C	7.50E-001	0	0.0148496638	3	495.2538653	165.4589668		TCDQA.B4R6.B1	C	7.50E-001	0	0.0148496638	3	506.3881265	169.7344188
TCSG.4R6.B1	CFC	2.50E-002	0	0.0135554696	1	520.4621798	175.3310617		TCDQA.B4R6.B1	C	7.50E-001	0	0.0148496638	3	506.3881265	169.7344188		TCSG.4R6.B1	CFC	2.50E-002	0	0.0135554696	1	520.4621798	175.3310617
TCP.D6L7.B1	CFC	2.50E-002	1.5708	0.004291172	0.6	158.8711756	78.26334232		TCSG.4R6.B1	CFC	2.50E-002	0	0.0135554696	1	520.4621798	175.3310617		TCP.D6L7.B1	CFC	2.50E-002	1.5708	0.004291172	0.6	158.8711756	78.26334232
TCP.C6L7.B1	CFC	2.50E-002	0	0.0059357598	0.6	150.5287475	82.76321672		TCP.D6L7.B1	CFC	2.50E-002	1.5708	0.004291172	0.6	158.8711756	78.26334232		TCP.C6L7.B1	CFC	2.50E-002	0	0.0059357598	0.6	150.5287475	82.76321672
TCP.B6L7.B1	CFC	2.50E-002	2.22	0.0050258061	0.6	142.4630333	87.48828097		TCP.C6L7.B1	CFC	2.50E-002	0	0.0059357598	0.6	150.5287475	82.76321672		TCP.B6L7.B1	CFC	2.50E-002	2.22	0.0050258061	0.6	142.4630333	87.48828097
TCSG.A6L7.B1	CFC	2.50E-002	2.46	0.0061614619	1	39.26524273	229.2536498		TCP.B6L7.B1	CFC	2.50E-002	2.22	0.0050258061	0.6	142.4630333	87.48828097		TCSG.A6L7.B1	CFC	2.50E-002	2.46	0.0061614619	1	39.26524273	229.2536498
TCSG.B5L7.B1	CFC	2.50E-002	2.5	0.0071254466	1	163.1461031	163.8588587		TCSG.A6L7.B1	CFC	2.50E-002	2.46	0.0061614619	1	39.26524273	229.2536498		TCSG.B5L7.B1	CFC	2.50E-002	2.5	0.0071254466	1	163.1461031	163.8588587
TCSG.A5L7.B1	CFC	2.50E-002	0.71	0.0072524301	1	189.3927535	143.4700191		TCSG.B5L7.B1	CFC	2.50E-002	2.5	0.0071254466	1	163.1461031	163.8588587		TCSG.A5L7.B1	CFC	2.50E-002	0.71	0.0072524301	1	189.3927535	143.4700191
TCSG.D4L7.B1	CFC	2.50E-002	1.5708	0.0051337373	1	334.9760869	67.96633724		TCSG.A5L7.B1	CFC	2.50E-002	0.71	0.0072524301	1	189.3927535	143.4700191		TCSG.D4L7.B1	CFC	2.50E-002	1.5708	0.0051337373	1	334.9760869	67.96633724
TCSG.B4L7.B1	CFC	2.50E-002	0	0.0068546226	1	138.3339216	132.2488147		TCSG.D4L7.B1	CFC	2.50E-002	1.5708	0.0051337373	1	334.9760869	67.96633724		TCSG.B4L7.B1	CFC	2.50E-002	0	0.0068546226	1	138.3339216	132.2488147
TCSG.A4L7.B1	CFC	2.50E-002	2.35	0.0067889859	1	127.334219	142.6268455		TCSG.B4L7.B1	CFC	2.50E-002	0	0.0068546226	1	138.3339216	132.2488147		TCSG.A4L7.B1	CFC	2.50E-002	2.35	0.0067889859	1	127.334219	142.6268455
TCSG.A4R7.B1	CFC	2.50E-002	0.808	0.0070884688	1	117.0313062	153.6298906		TCSG.A4L7.B1	CFC	2.50E-002	2.35	0.0067889859	1	127.334219	142.6268455		TCSG.A4R7.B1	CFC	2.50E-002	0.808	0.0070884688	1	117.0313062	153.6298906
TCSG.B5R7.B1	CFC	2.50E-002	2.47	0.0084217813	1	124.2955025	263.7083387		TCSG.A4R7.B1	CFC	2.50E-002	0.808	0.0070884688	1	117.0313062	153.6298906		TCSG.B5R7.B1	CFC	2.50E-002	2.47	0.0084217813	1	124.2955025	263.7083387
TCSG.D5R7.B1	CFC	2.50E-002	0.897	0.0081029135	1	217.2325582	155.6444061		TCSG.B5R7.B1	CFC	2.50E-002	2.47	0.0084217813	1	124.2955025	263.7083387		TCSG.D5R7.B1	CFC	2.50E-002	0.897	0.0081029135	1	217.2325582	155.6444061
TCSG.E5R7.B1	CFC	2.50E-002	2.28	0.0077967905	1	244.9824174	133.4497845		TCSG.D5R7.B1	CFC	2.50E-002	0.897	0.0081029135	1	217.2325582	155.6444061		TCSG.E5R7.B1	CFC	2.50E-002	2.28	0.0077967905	1	244.9824174	133.4497845
TCSG.6R7.B1	CFC	2.50E-002	0.00873	0.0102800404	1	332.9467298	47.34295226		TCSG.E5R7.B1	CFC	2.50E-002	2.28	0.0077967905	1	244.9824174	133.4497845		TCSG.6R7.B1	CFC	2.50E-002	0.00873	0.0102800404	1	332.9467298	47.34295226
TCLA.A6R7.B1	W	2.50E-002	1.5708	0.0065021584	1	294.4449665	48.29109899		TCSG.6R7.B1	CFC	2.50E-002	0.00873	0.0102800404	1	332.9467298	47.34295226		TCLA.A6R7.B1	W	2.50E-002	1.5708	0.0065021584	1	294.4449665	48.29109899
TCLA.B6R7.B1	W	2.50E-002	0	0.0107680003	1	157.7003901	77.1772823		TCLA.A6R7.B1	W	2.50E-002	1.5708	0.0065021584	1	294.4449665	48.29109899		TCLA.B6R7.B1	W	2.50E-002	0	0.0107680003	1	157.7003901	77.1772823
TCLA.C6R7.B1	W	2.50E-002	1.5708	0.0117289816	1	67.70545845	153.3814855		TCLA.B6R7.B1	W	2.50E-002	0	0.0107680003	1	157.7003901	77.1772823		TCLA.C6R7.B1	W	2.50E-002	1.5708	0.0117289816	1	67.70545845	153.3814855
TCLA.D6R7.B1	W	2.50E-002	0	0.0062393107	1	64.19125598	159.4525883		TCLA.C6R7.B1	W	2.50E-002	1.5708	0.0117289816	1	67.70545845	153.3814855		TCLA.D6R7.B1	W	2.50E-002	0	0.0062393107	1	64.19125598	159.4525883
TCLA.A7R7.B1	W	2.50E-002	0	0.0064779569	1	65.4367134	144.4732809		TCLA.D6R7.B1	W	2.50E-002	0	0.0062393107	1	64.19125598	159.4525883		TCLA.A7R7.B1	W	2.50E-002	0	0.0064779569	1	65.4367134	144.4732809
TCTH.4L8.B1	W	2.50E-002	0	0.0080919495	1	47.33066672	47.76527687		TCLA.A7R7.B1	W	2.50E-002	0	0.0064779569	1	65.4367134	144.4732809		TCTH.4L8.B1	W	2.50E-002	0	0.0080919495	1	47.33066672	47.76527687
TCTVB.4L8	W	2.50E-002	1.5708	0.0088289503	1	128.3561737	52.28936051		TCTH.4L8.B1	W	2.50E-002	0	0.0080919495	1	47.33066672	47.76527687		TCTVB.4L8	W	2.50E-002	1.5708	0.0088289503	1	128.3561737	52.28936051
TCTH.4L1.B1	W	2.50E-002	0	0.0140257935	1	159.3349161	79.50102372		TCTVB.4L8	W	2.50E-002	1.5708	0.0088289503	1	128.3561737	52.28936051		TCTH.4L1.B1	W	2.50E-002	0	0.0140257935	1	159.3349161	79.50102372
TCTVA.4L1.B1	W	2.50E-002	1.5708	0.01036503	1	156.8732054	79.69743978		TCTH.4L1.B1	W	2.50E-002	0	0.0140257935	1	159.3349161	79.50102372		TCTVA.4L1.B1	W	2.50E-002	1.5708	0.01036503	1	156.8732054	79.69743978
					TCTVA.4L1.B1	W	2.50E-002	1.5708	0.01036503	1	156.8732054	79.69743978

2012–TDIa-4000GeV – B1 TDI in graphite C					2012–TDIb-4000GeV – B1 TDI in graphite C and 2u of copper					2012–TDIc-4000GeV – B1 TDI in CFC
Name	Material	Thickness[m]	Angle[rad]	Halfgap[m]	Length[m]	Betax[m]	Betay[m]		Name	Material	Thickness[m]	Angle[rad]	Halfgap[m]	Length[m]	Betax[m]	Betay[m]		Name	Material	Thickness[m]	Angle[rad]	Halfgap[m]	Length[m]	Betax[m]	Betay[m]
TCL.5R1.B1	CU	2.50E-002	0	0.0035657734	1	154.5363773	816.4349228		TCL.5R1.B1	CU	2.50E-002	0	0.0035657734	1	154.5363773	816.4349228		TCL.5R1.B1	CU	2.50E-002	0	0.0035657734	1	154.5363773	816.4349228
TCTH.4L2.B1	W	2.50E-002	0	0.004936296	1	210.5104234	233.0279076		TCTH.4L2.B1	W	2.50E-002	0	0.004936296	1	210.5104234	233.0279076		TCTH.4L2.B1	W	2.50E-002	0	0.004936296	1	210.5104234	233.0279076
TDI.4L2.B1.1	C	5.40E-002	1.5708	0.0549346439	2.8	473.5866501	293.8738239		TDI.4L2.B1.1	Cu	5.00E-006	1.5708	0.0549346439	2.8	473.5866501	293.8738239		TDI.4L2.B1.1	CFC	5.40E-002	1.5708	0.0549346439	2.8	473.5866501	293.8738239
TDI.4L2.B1.2	Cu	2.00E-006	1.5708	0.0549346439	0.6	473.5866501	293.8738239		TDI.4L2.B1.1	C	5.40E-002	1.5708	0.0549346439	2.8	473.5866501	293.8738239		TDI.4L2.B1.2	Cu	2.00E-006	1.5708	0.0549346439	0.6	473.5866501	293.8738239
TDI.4L2.B1.2	Al	5.40E-002	1.5708	0.0549346439	0.6	473.5866501	293.8738239		TDI.4L2.B1.2	Cu	2.00E-006	1.5708	0.0549346439	0.6	473.5866501	293.8738239		TDI.4L2.B1.2	Al	5.40E-002	1.5708	0.0549346439	0.6	473.5866501	293.8738239
TDI.4L2.B1.3	Cu	5.40E-002	1.5708	0.0549346439	0.7	473.5866501	293.8738239		TDI.4L2.B1.2	Al	5.40E-002	1.5708	0.0549346439	0.6	473.5866501	293.8738239		TDI.4L2.B1.3	Cu	5.40E-002	1.5708	0.0549346439	0.7	473.5866501	293.8738239
TCTVA.4L2.B1	W	2.50E-002	1.5708	0.0052451878	1	221.1225252	235.668053		TDI.4L2.B1.3	Cu	5.40E-002	1.5708	0.0549346439	0.7	473.5866501	293.8738239		TCTVA.4L2.B1	W	2.50E-002	1.5708	0.0052451878	1	221.1225252	235.668053
TCLIA.4R2	C	3.30E-002	1.5708	0.0279664272	1	302.0372168	510.9905492		TCTVA.4L2.B1	W	2.50E-002	1.5708	0.0052451878	1	221.1225252	235.668053		TCLIA.4R2	C	3.30E-002	1.5708	0.0279664272	1	302.0372168	510.9905492
TCLIB.6R2.B1	CFC	2.50E-002	1.5708	0.0249205917	1	347.8846895	17.25667973		TCLIA.4R2	C	3.30E-002	1.5708	0.0279664272	1	302.0372168	510.9905492		TCLIB.6R2.B1	CFC	2.50E-002	1.5708	0.0249205917	1	347.8846895	17.25667973
TCP.6L3.B1	CFC	2.50E-002	0	0.0039481528	0.6	131.524016	144.6957057		TCLIB.6R2.B1	CFC	2.50E-002	1.5708	0.0249205917	1	347.8846895	17.25667973		TCP.6L3.B1	CFC	2.50E-002	0	0.0039481528	0.6	131.524016	144.6957057
TCSG.5L3.B1	CFC	2.50E-002	0	0.0046909827	1	54.3154276	299.4063453		TCP.6L3.B1	CFC	2.50E-002	0	0.0039481528	0.6	131.524016	144.6957057		TCSG.5L3.B1	CFC	2.50E-002	0	0.0046909827	1	54.3154276	299.4063453
TCSG.4R3.B1	CFC	2.50E-002	0	0.0023102803	1	26.35781537	393.6850067		TCSG.5L3.B1	CFC	2.50E-002	0	0.0046909827	1	54.3154276	299.4063453		TCSG.4R3.B1	CFC	2.50E-002	0	0.0023102803	1	26.35781537	393.6850067
TCSG.A5R3.B1	CFC	2.50E-002	2.98	0.0029578717	1	36.58803834	341.3431129		TCSG.4R3.B1	CFC	2.50E-002	0	0.0023102803	1	26.35781537	393.6850067		TCSG.A5R3.B1	CFC	2.50E-002	2.98	0.0029578717	1	36.58803834	341.3431129
TCSG.B5R3.B1	CFC	2.50E-002	0.199	0.0033494546	1	46.50250124	310.0565062		TCSG.A5R3.B1	CFC	2.50E-002	2.98	0.0029578717	1	36.58803834	341.3431129		TCSG.B5R3.B1	CFC	2.50E-002	0.199	0.0033494546	1	46.50250124	310.0565062
TCLA.A5R3.B1	W	2.50E-002	1.5708	0.0066762694	1	144.774308	174.1627209		TCSG.B5R3.B1	CFC	2.50E-002	0.199	0.0033494546	1	46.50250124	310.0565062		TCLA.A5R3.B1	W	2.50E-002	1.5708	0.0066762694	1	144.774308	174.1627209
TCLA.B5R3.B1	W	2.50E-002	0	0.0061976983	1	153.9437954	166.8872504		TCLA.A5R3.B1	W	2.50E-002	1.5708	0.0066762694	1	144.774308	174.1627209		TCLA.B5R3.B1	W	2.50E-002	0	0.0061976983	1	153.9437954	166.8872504
TCLA.6R3.B1	W	2.50E-002	0	0.0057438719	1	126.7955592	170.6996242		TCLA.B5R3.B1	W	2.50E-002	0	0.0061976983	1	153.9437954	166.8872504		TCLA.6R3.B1	W	2.50E-002	0	0.0057438719	1	126.7955592	170.6996242
TCLA.7R3.B1	W	2.50E-002	0	0.0041807313	1	68.32117856	88.24020281		TCLA.6R3.B1	W	2.50E-002	0	0.0057438719	1	126.7955592	170.6996242		TCLA.7R3.B1	W	2.50E-002	0	0.0041807313	1	68.32117856	88.24020281
TCTH.4L5.B1	W	2.50E-002	0	0.0097670539	1	1439.120627	560.5738845		TCLA.7R3.B1	W	2.50E-002	0	0.0041807313	1	68.32117856	88.24020281		TCTH.4L5.B1	W	2.50E-002	0	0.0097670539	1	1439.120627	560.5738845
TCTVA.4L5.B1	W	2.50E-002	1.5708	0.0062183547	1	1444.810645	591.5939048		TCTH.4L5.B1	W	2.50E-002	0	0.0097670539	1	1439.120627	560.5738845		TCTVA.4L5.B1	W	2.50E-002	1.5708	0.0062183547	1	1444.810645	591.5939048
TCL.5R5.B1	CU	2.50E-002	0	0.0035561853	1	154.9239917	819.3395407		TCTVA.4L5.B1	W	2.50E-002	1.5708	0.0062183547	1	1444.810645	591.5939048		TCL.5R5.B1	CU	2.50E-002	0	0.0035561853	1	154.9239917	819.3395407
TCDQA.A4R6.B1	C	7.50E-001	0	0.0042331516	3	495.2536583	165.4590727		TCL.5R5.B1	CU	2.50E-002	0	0.0035561853	1	154.9239917	819.3395407		TCDQA.A4R6.B1	C	7.50E-001	0	0.0042331516	3	495.2536583	165.4590727
TCDQA.B4R6.B1	C	7.50E-001	0	0.0042331516	3	506.3879224	169.7345346		TCDQA.A4R6.B1	C	7.50E-001	0	0.0042331516	3	495.2536583	165.4590727		TCDQA.B4R6.B1	C	7.50E-001	0	0.0042331516	3	506.3879224	169.7345346
TCSG.4R6.B1	CFC	2.50E-002	0	0.0046381193	1	520.4619794	175.3311897		TCDQA.B4R6.B1	C	7.50E-001	0	0.0042331516	3	506.3879224	169.7345346		TCSG.4R6.B1	CFC	2.50E-002	0	0.0046381193	1	520.4619794	175.3311897
TCP.D6L7.B1	CFC	2.50E-002	1.5708	0.0010748877	0.6	158.8713464	78.26341253		TCSG.4R6.B1	CFC	2.50E-002	0	0.0046381193	1	520.4619794	175.3311897		TCP.D6L7.B1	CFC	2.50E-002	1.5708	0.0010748877	0.6	158.8713464	78.26341253
TCP.C6L7.B1	CFC	2.50E-002	0	0.0014772419	0.6	150.5289079	82.76328772		TCP.D6L7.B1	CFC	2.50E-002	1.5708	0.0010748877	0.6	158.8713464	78.26341253		TCP.C6L7.B1	CFC	2.50E-002	0	0.0014772419	0.6	150.5289079	82.76328772
TCP.B6L7.B1	CFC	2.50E-002	2.22	0.0012527451	0.6	142.4631836	87.48835261		TCP.C6L7.B1	CFC	2.50E-002	0	0.0014772419	0.6	150.5289079	82.76328772		TCP.B6L7.B1	CFC	2.50E-002	2.22	0.0012527451	0.6	142.4631836	87.48835261
TCSG.A6L7.B1	CFC	2.50E-002	2.46	0.0019260138	1	39.26524645	229.2537021		TCP.B6L7.B1	CFC	2.50E-002	2.22	0.0012527451	0.6	142.4631836	87.48835261		TCSG.A6L7.B1	CFC	2.50E-002	2.46	0.0019260138	1	39.26524645	229.2537021
TCSG.B5L7.B1	CFC	2.50E-002	2.5	0.0022879691	1	163.1459989	163.8588104		TCSG.A6L7.B1	CFC	2.50E-002	2.46	0.0019260138	1	39.26524645	229.2537021		TCSG.B5L7.B1	CFC	2.50E-002	2.5	0.0022879691	1	163.1459989	163.8588104
TCSG.A5L7.B1	CFC	2.50E-002	0.71	0.0023310661	1	189.3926407	143.4699683		TCSG.B5L7.B1	CFC	2.50E-002	2.5	0.0022879691	1	163.1459989	163.8588104		TCSG.A5L7.B1	CFC	2.50E-002	0.71	0.0023310661	1	189.3926407	143.4699683
TCSG.D4L7.B1	CFC	2.50E-002	1.5708	0.0014811797	1	334.9759425	67.96628229		TCSG.A5L7.B1	CFC	2.50E-002	0.71	0.0023310661	1	189.3926407	143.4699683		TCSG.D4L7.B1	CFC	2.50E-002	1.5708	0.0014811797	1	334.9759425	67.96628229
TCSG.B4L7.B1	CFC	2.50E-002	0	0.002112512	1	138.333951	132.2487483		TCSG.D4L7.B1	CFC	2.50E-002	1.5708	0.0014811797	1	334.9759425	67.96628229		TCSG.B4L7.B1	CFC	2.50E-002	0	0.002112512	1	138.333951	132.2487483
TCSG.A4L7.B1	CFC	2.50E-002	2.35	0.0020973692	1	127.3342545	142.626783		TCSG.B4L7.B1	CFC	2.50E-002	0	0.002112512	1	138.333951	132.2487483		TCSG.A4L7.B1	CFC	2.50E-002	2.35	0.0020973692	1	127.3342545	142.626783
TCSG.A4R7.B1	CFC	2.50E-002	0.808	0.0021062424	1	117.0313472	153.6298324		TCSG.A4L7.B1	CFC	2.50E-002	2.35	0.0020973692	1	127.3342545	142.626783		TCSG.A4R7.B1	CFC	2.50E-002	0.808	0.0021062424	1	117.0313472	153.6298324
TCSG.B5R7.B1	CFC	2.50E-002	2.47	0.0023923158	1	124.2955007	263.7084438		TCSG.A4R7.B1	CFC	2.50E-002	0.808	0.0021062424	1	117.0313472	153.6298324		TCSG.B5R7.B1	CFC	2.50E-002	2.47	0.0023923158	1	124.2955007	263.7084438
TCSG.D5R7.B1	CFC	2.50E-002	0.897	0.002415477	1	217.2325075	155.6444945		TCSG.B5R7.B1	CFC	2.50E-002	2.47	0.0023923158	1	124.2955007	263.7084438		TCSG.D5R7.B1	CFC	2.50E-002	0.897	0.002415477	1	217.2325075	155.6444945
TCSG.E5R7.B1	CFC	2.50E-002	2.28	0.0024155242	1	244.982351	133.4498679		TCSG.D5R7.B1	CFC	2.50E-002	0.897	0.002415477	1	217.2325075	155.6444945		TCSG.E5R7.B1	CFC	2.50E-002	2.28	0.0024155242	1	244.982351	133.4498679
TCSG.6R7.B1	CFC	2.50E-002	0.00873	0.003310975	1	332.9465658	47.34300809		TCSG.E5R7.B1	CFC	2.50E-002	2.28	0.0024155242	1	244.982351	133.4498679		TCSG.6R7.B1	CFC	2.50E-002	0.00873	0.003310975	1	332.9465658	47.34300809
TCLA.A6R7.B1	W	2.50E-002	1.5708	0.0016233037	1	294.4448081	48.29115288		TCSG.6R7.B1	CFC	2.50E-002	0.00873	0.003310975	1	332.9465658	47.34300809		TCLA.A6R7.B1	W	2.50E-002	1.5708	0.0016233037	1	294.4448081	48.29115288
TCLA.B6R7.B1	W	2.50E-002	0	0.0029842841	1	157.7002644	77.17729857		TCLA.A6R7.B1	W	2.50E-002	1.5708	0.0016233037	1	294.4448081	48.29115288		TCLA.B6R7.B1	W	2.50E-002	0	0.0029842841	1	157.7002644	77.17729857
TCLA.C6R7.B1	W	2.50E-002	1.5708	0.0029161893	1	67.70538279	153.3814082		TCLA.B6R7.B1	W	2.50E-002	0	0.0029842841	1	157.7002644	77.17729857		TCLA.C6R7.B1	W	2.50E-002	1.5708	0.0029161893	1	67.70538279	153.3814082
TCLA.D6R7.B1	W	2.50E-002	0	0.0019039414	1	64.19118381	159.4525035		TCLA.C6R7.B1	W	2.50E-002	1.5708	0.0029161893	1	67.70538279	153.3814082		TCLA.D6R7.B1	W	2.50E-002	0	0.0019039414	1	64.19118381	159.4525035
TCLA.A7R7.B1	W	2.50E-002	0	0.0018910008	1	65.4366499	144.4731738		TCLA.D6R7.B1	W	2.50E-002	0	0.0019039414	1	64.19118381	159.4525035		TCLA.A7R7.B1	W	2.50E-002	0	0.0018910008	1	65.4366499	144.4731738
TCTH.4L8.B1	W	2.50E-002	0	0.005326469	1	243.7670605	301.9913364		TCLA.A7R7.B1	W	2.50E-002	0	0.0018910008	1	65.4366499	144.4731738		TCTH.4L8.B1	W	2.50E-002	0	0.005326469	1	243.7670605	301.9913364
TCTVB.4L8	W	2.50E-002	1.5708	0.0062745052	1	536.5626974	335.1804571		TCTH.4L8.B1	W	2.50E-002	0	0.005326469	1	243.7670605	301.9913364		TCTVB.4L8	W	2.50E-002	1.5708	0.0062745052	1	536.5626974	335.1804571
TCTH.4L1.B1	W	2.50E-002	0	0.0097494978	1	1439.120128	560.5730965		TCTVB.4L8	W	2.50E-002	1.5708	0.0062745052	1	536.5626974	335.1804571		TCTH.4L1.B1	W	2.50E-002	0	0.0097494978	1	1439.120128	560.5730965
TCTVA.4L1.B1	W	2.50E-002	1.5708	0.0062018556	1	1444.810144	591.5930782		TCTH.4L1.B1	W	2.50E-002	0	0.0097494978	1	1439.120128	560.5730965		TCTVA.4L1.B1	W	2.50E-002	1.5708	0.0062018556	1	1444.810144	591.5930782
					TCTVA.4L1.B1	W	2.50E-002	1.5708	0.0062018556	1	1444.810144	591.5930782
					nsig

Count of collimators preLS1 on B1 and B2					Comparison preLS1 postLS1- HL-LHC collimators
	preLS1.B1	preLS1.B2	postLS1.B1					preLS1	HL-LHC	postLS1
1	TCL.5R1.B1	TCTVA.4R1.B2	TCL.4R1.B1					TCL.4R1.B1	TCL.4R1.B1
2	TCTH.4L2.B1	TCTH.4R1.B2	TCL.5R1.B1					TCL.5R1.B1	TCL.5R1.B1	TCL.5R1.B1
3	TDI.4L2.B1.3	TCTVA.4R2.B2	TCL.6R1.B1					TCL.6R1.B1	TCL.6R1.B1
4	TCTVA.4L2.B1	TCTH.4R2.B2	TCTH.4L2.B1					TCTH.4L2.B1	TCTH.4L2.B1	TCTH.4L2.B1
5	TCLIA.4R2	TCLA.7L3.B2	TCTVA.4L2.B1					TCTVA.4L2.B1	TCTVA.4L2.B1	TCTVA.4L2.B1
6	TCLIB.6R2.B1	TCLA.6L3.B2	TDI.4L2.B1					TDI.4L2.B1	TDI.4L2.B1	TDI.4L2.B1
7	TCP.6L3.B1	TCLA.B5L3.B2	TCLIA.4R2					TCLIA.4R2	TCLIA.4R2	TCLIA.4R2
8	TCSG.5L3.B1	TCLA.A5L3.B2	TCLIB.6R2.B1					TCLIB.6R2.B1	TCLIB.6R2.B1	TCLIB.6R2.B1
9	TCSG.4R3.B1	TCSG.B5L3.B2	TCP.6L3.B1					TCP.6L3.B1	TCP.6L3.B1	TCP.6L3.B1
10	TCSG.A5R3.B1	TCSG.A5L3.B2	TCSG.5L3.B1					TCSG.5L3.B1	TCSG.5L3.B1	TCSG.5L3.B1
11	TCSG.B5R3.B1	TCSG.4L3.B2	TCSG.4R3.B1					TCSG.4R3.B1	TCSG.4R3.B1	TCSG.4R3.B1
12	TCLA.A5R3.B1	TCSG.5R3.B2	TCSG.A5R3.B1					TCSG.A5R3.B1	TCSG.A5R3.B1	TCSG.A5R3.B1
13	TCLA.B5R3.B1	TCP.6R3.B2	TCSG.B5R3.B1					TCSG.B5R3.B1	TCSG.B5R3.B1	TCSG.B5R3.B1
14	TCLA.6R3.B1	TCL.5L5.B2	TCLA.A5R3.B1					TCLA.A5R3.B1	TCLA.A5R3.B1	TCLA.A5R3.B1
15	TCLA.7R3.B1	TCTVA.4R5.B2	TCLA.B5R3.B1					TCLA.B5R3.B1	TCLA.B5R3.B1	TCLA.B5R3.B1
16	TCTH.4L5.B1	TCTH.4R5.B2	TCLA.6R3.B1					TCLA.6R3.B1	TCLA.6R3.B1	TCLA.6R3.B1
17	TCTVA.4L5.B1	TCSG.4L6.B2	TCLA.7R3.B1					TCLA.7R3.B1	TCLA.7R3.B1	TCLA.7R3.B1
18	TCL.5R5.B1	TCDQA.A4L6.B2	TCTH.4L5.B1					TCTH.4L5.B1	TCTH.4L5.B1	TCTH.4L5.B1
19	TCDQA.A4R6.B1	TCDQA.B4L6.B2	TCTVA.4L5.B1					TCTVA.4L5.B1	TCTVA.4L5.B1	TCTVA.4L5.B1
20	TCDQA.B4R6.B1	TCLA.A7L7.B2	TCL.4R5.B1					TCL.4R5.B1	TCL.4R5.B1
21	TCSG.4R6.B1	TCLA.D6L7.B2	TCL.5R5.B1					TCL.5R5.B1	TCL.5R5.B1	TCL.5R5.B1
22	TCP.D6L7.B1	TCLA.C6L7.B2	TCL.6R5.B1					TCL.6R5.B1	TCL.6R5.B1
23	TCP.C6L7.B1	TCLA.B6L7.B2	TCDQA.A4R6.B					TCDQA.A4R6.B1	TCDQA.A4R6.B	TCDQA.A4R6.B
24	TCP.B6L7.B1	TCLA.A6L7.B2	TCDQA.B4R6.B					TCDQA.B4R6.B1	TCDQA.B4R6.B	TCDQA.B4R6.B
25	TCSG.A6L7.B1	TCSG.6L7.B2	TCDQA.C4R6.B					TCDQA.C4R6.B	TCDQA.C4R6.B
26	TCSG.B5L7.B1	TCSG.E5L7.B2	TCSG.4R6.B1					TCSG.4R6.B1	TCSG.4R6.B1	TCSG.4R6.B1
27	TCSG.A5L7.B1	TCSG.D5L7.B2	TCP.D6L7.B1					TCP.D6L7.B1	TCP.D6L7.B1	TCP.D6L7.B1
28	TCSG.D4L7.B1	TCSG.B5L7.B2	TCP.C6L7.B1					TCP.C6L7.B1	TCP.C6L7.B1	TCP.C6L7.B1
29	TCSG.B4L7.B1	TCSG.A4L7.B2	TCP.B6L7.B1					TCP.B6L7.B1	TCP.B6L7.B1	TCP.B6L7.B1
30	TCSG.A4L7.B1	TCSG.A4R7.B2	TCSG.A6L7.B1					TCSG.A6L7.B1	TCSG.A6L7.B1	TCSG.A6L7.B1
31	TCSG.A4R7.B1	TCSG.B4R7.B2	TCSG.B5L7.B1					TCSG.B5L7.B1	TCSG.B5L7.B1	TCSG.B5L7.B1
32	TCSG.B5R7.B1	TCSG.D4R7.B2	TCSG.A5L7.B1					TCSG.A5L7.B1	TCSG.A5L7.B1	TCSG.A5L7.B1
33	TCSG.D5R7.B1	TCSG.A5R7.B2	TCSG.D4L7.B1					TCSG.D4L7.B1	TCSG.D4L7.B1	TCSG.D4L7.B1
34	TCSG.E5R7.B1	TCSG.B5R7.B2	TCSG.B4L7.B1					TCSG.B4L7.B1	TCSG.B4L7.B1	TCSG.B4L7.B1
35	TCSG.6R7.B1	TCSG.A6R7.B2	TCSG.A4L7.B1					TCSG.A4L7.B1	TCSG.A4L7.B1	TCSG.A4L7.B1
36	TCLA.A6R7.B1	TCP.B6R7.B2	TCSG.A4R7.B1					TCSG.A4R7.B1	TCSG.A4R7.B1	TCSG.A4R7.B1
37	TCLA.B6R7.B1	TCP.C6R7.B2	TCSG.B5R7.B1					TCSG.B5R7.B1	TCSG.B5R7.B1	TCSG.B5R7.B1
38	TCLA.C6R7.B1	TCP.D6R7.B2	TCSG.D5R7.B1					TCSG.D5R7.B1	TCSG.D5R7.B1	TCSG.D5R7.B1
39	TCLA.D6R7.B1	TCLIB.6L8.B2	TCSG.E5R7.B1					TCSG.E5R7.B1	TCSG.E5R7.B1	TCSG.E5R7.B1
40	TCLA.A7R7.B1	TCLIA.4L8	TCSG.6R7.B1					TCSG.6R7.B1	TCSG.6R7.B1	TCSG.6R7.B1
41	TCTH.4L8.B1	TCTVB.4R8	TCLA.A6R7.B1					TCLA.A6R7.B1	TCLA.A6R7.B1	TCLA.A6R7.B1
42	TCTVB.4L8	TDI.4R8	TCLA.B6R7.B1					TCLA.B6R7.B1	TCLA.B6R7.B1	TCLA.B6R7.B1
43	TCTH.4L1.B1	TCTH.4R8.B2	TCLA.C6R7.B1					TCLA.C6R7.B1	TCLA.C6R7.B1	TCLA.C6R7.B1
44	TCTVA.4L1.B1	TCL.5L1.B2	TCLA.D6R7.B1					TCLA.D6R7.B1	TCLA.D6R7.B1	TCLA.D6R7.B1
45			TCLA.A7R7.B1					TCLA.A7R7.B1	TCLA.A7R7.B1	TCLA.A7R7.B1
46	tot di 108 collimatori		TCTH.4L8.B1					TCTH.4L8.B1	TCTH.4L8.B1	TCTH.4L8.B1
47			TCTVA.4L8.B1					TCTVB.4L8	TCTVA.4L8.B1	TCTVA.4L8.B1
48			TCTH.4L1.B1					TCTH.4L1.B1	TCTH.4L1.B1	TCTH.4L1.B1
49			TCTVA.4L1.B1					TCTVA.4L1.B1	TCTVA.4L1.B1	TCTVA.4L1.B1

			Tot 118 collim.

## LHC-preLS1-B2
B2

2012_450GeV
	name	Material	Angle[rad]	halfgap[m]	Length[m]	betax[m]	betay[m]
1	TCTVA.4R1.B2	W	1.5708	0.0107298088	1	158.3318921	79.57196469
2	TCTH.4R1.B2	W	0	0.0145631485	1	160.8262636	79.41790746
3	TCTVA.4R2.B2	W	1.5708	0.007733834	1	47.88414779	47.01346991
4	TCTH.4R2.B2	W	0	0.0079059069	1	46.36585358	49.23220696
5	TCLA.7L3.B2	W	0	0.0092556832	1	65.86620215	94.37769348
6	TCLA.6L3.B2	W	0	0.0113224804	1	132.1132627	166.7367922
7	TCLA.B5L3.B2	W	0	0.0152340271	1	149.3158603	170.5016114
8	TCLA.A5L3.B2	W	1.5708	0.0117238132	1	140.3140361	177.8781656
9	TCSG.B5L3.B2	CFC	0.189	0.0083264063	1	44.5969951	315.312245
10	TCSG.A5L3.B2	CFC	2.98	0.0073112971	1	35.17026188	346.8929156
11	TCSG.4L3.B2	CFC	0	0.0048726759	1	26.08121786	396.7099213
12	TCSG.5R3.B2	CFC	0	0.0068584746	1	54.90454136	297.8397855
13	TCP.6R3.B2	CFC	0	0.0107572171	0.6	131.5237823	144.693433
14	TCL.5L5.B2	CU	0	0.025010225	1	140.6440195	137.0529224
15	TCTVA.4R5.B2	W	1.5708	0.0105124649	1	158.331936	79.57194356
16	TCTH.4R5.B2	W	0	0.0136267205	1	160.8263074	79.41788653
17	TCSG.4L6.B2	CFC	0	0.012894488	1	521.7469425	173.0488811
18	TCDQA.A4L6.B2	C	0	0.0147333462	3	499.5279366	165.4502303
19	TCDQA.B4L6.B2	C	0	0.0147333462	3	510.7767855	169.2330901
20	TCLA.A7L7.B2	W	0	0.0076824278	1	65.07890496	145.2899102
21	TCLA.D6L7.B2	W	0	0.0064499465	1	65.92148004	156.3959382
22	TCLA.C6L7.B2	W	1.5708	0.0107736618	1	69.54319537	150.4093299
23	TCLA.B6L7.B2	W	0	0.010109443	1	161.3265494	75.61064228
24	TCLA.A6L7.B2	W	1.5708	0.0064433683	1	299.7308012	48.02878967
25	TCSG.6L7.B2	CFC	0.00873	0.0097866822	1	338.6124073	47.37915921
26	TCSG.E5L7.B2	CFC	2.28	0.0073250014	1	237.8756177	138.8176201
27	TCSG.D5L7.B2	CFC	0.897	0.0085107207	1	210.5773179	161.4943724
28	TCSG.B5L7.B2	CFC	2.47	0.0082251919	1	119.4465001	271.4868225
29	TCSG.A4L7.B2	CFC	0.735	0.0077346725	1	100.6778589	174.389109
30	TCSG.A4R7.B2	CFC	2.31	0.0069024924	1	141.1927208	129.7519258
31	TCSG.B4R7.B2	CFC	0	0.0066787824	1	153.0634107	120.1551654
32	TCSG.D4R7.B2	CFC	1.5708	0.0050959893	1	330.9508105	69.76927967
33	TCSG.A5R7.B2	CFC	0.71	0.0087467713	1	182.6305752	148.4207395
34	TCSG.B5R7.B2	CFC	2.51	0.0080026571	1	156.9186389	169.200303
35	TCSG.A6R7.B2	CFC	2.47	0.0072575043	1	40.49675217	224.6114539
36	TCP.B6R7.B2	CFC	2.23	0.0050398426	0.6	142.4630309	87.48830739
37	TCP.C6R7.B2	CFC	0	0.0059320227	0.6	150.528745	82.76324145
38	TCP.D6R7.B2	CFC	1.5708	0.0042921125	0.6	158.871173	78.2633654
39	TCLIB.6L8.B2	CFC	1.5708	0.0034193296	1	228.8841436	21.32421583
40	TCLIA.4L8	C	1.5708	0.0067139736	1	50.08811473	123.3080141
41	TCTVB.4R8	W	1.5708	0.0087686736	1	128.3561467	52.28936282
42	TDI.4R8	HBN	1.5708	0.003876	4.1	103.6907924	42.65997526
43	TCTH.4R8.B2	W	0	0.0084537127	1	46.58123805	48.88550462
44	TCL.5L1.B2	CU	0	0.0249763481	1	140.2142747	137.4030063

## LHC-postLS1_B1
postLS1 collimators B1
optics 100cm 2sigma
name	Material	Angle[rad]	Betax[m]	Betay[m]	Halfgap[m]	Length[m]
TCL.4R1.B1	CU	0	341.8778455889	957.5431714444	0.0062340491	1
TCL.5R1.B1	CU	0	105.2883863167	552.11343935	0.0034595927	1
TCL.6R1.B1	W	0	10.5713995933	184.51233515	0.0148356221	1
TCTH.4L2.B1	W	0	77.61284027	90.58225135	0.00356437	1
TCTVA.4L2.B1	W	1.571	79.69353993	89.59345662	0.0038296063	1
TDI.4L2.B1	CU	1.571	138.5803166	87.79821985	0.054	4
TCLIA.4R2	C	1.571	91.01236777	155.1657146	0.028	1
TCLIB.6R2.B1	CFC	1.571	176.5893858	74.45345601	0.024	1
TCP.6L3.B1	CFC	0	131.5240293	144.6956981	0.004640006	0.6
TCSG.5L3.B1	CFC	0	54.60750177	298.6333492	0.0034881	1
TCSG.4R3.B1	CFC	0	26.21106878	395.1679915	0.0024166021	1
TCSG.A5R3.B1	CFC	2.98102	35.8680159	344.0831665	0.0031220231	1
TCSG.B5R3.B1	CFC	0.1989675347	45.53759486	312.6518492	0.0035314523	1
TCLA.A5R3.B1	W	1.571	142.5240132	175.9987727	0.0068584525	1
TCLA.B5R3.B1	W	0	151.6089869	168.6733963	0.0063655186	1
TCLA.6R3.B1	W	0	129.4249051	168.702796	0.0058813936	1
TCLA.7R3.B1	W	0	66.23357033	96.90131497	0.004207367	1
TCTH.4L5.B1	W	0	866.1935568	331.23242042	0.0105845144	1
TCTVA.4L5.B1	W	1.571	869.55873455	349.70996225	0.0067253901	1
TCL.4R5.B1	CU	0	341.8778457111	957.543169	0.0062340491	1
TCL.5R5.B1	CU	0	105.5456335389	554.1030080667	0.0034638165	1
TCL.6R5.B1	W	0	8.4667935183	174.36688995	0.0132769709	1
TCDQA.A4R6.1.B	CU300K	0	482.7930427	163.8733826	0.0062229244	3
TCDQA.A4R6.2.B	CFC	0	482.7930427	163.8733826	0.0062229244	3
TCDQA.B4R6.1.B	CU300K	0	493.7048664	167.9401189	0.0062928551	3
TCDQA.B4R6.2.B	CFC	0	493.7048664	167.9401189	0.0062928551	3
TCDQA.C4R6.1.B	CU300K	0	504.7902548	172.2086508	0.0063631111	3
TCDQA.C4R6.2.B	CFC	0	504.7902548	172.2086508	0.0063631111	3
TCSG.4R6.B1	CFC	0	517.2006536	177.1435769	0.006185266	1
TCP.D6L7.B1	CFC	1.571	158.871164	78.26334669	0.0016902137	0.6
TCP.C6L7.B1	CFC	0	150.5287371	82.76322206	0.0023440783	0.6
TCP.B6L7.B1	CFC	2.215	142.463024	87.48828732	0.0019792252	0.6
TCSG.A6L7.B1	CFC	2.46266	39.8723327	226.9256097	0.0026356702	1
TCSG.B5L7.B1	CFC	2.50455	159.9836577	166.5127629	0.0031498295	1
TCSG.A5L7.B1	CFC	0.71035	185.9589031	145.9288215	0.0032136477	1
TCSG.D4L7.B1	CFC	1.5708	332.917976	68.86351177	0.0020517798	1
TCSG.B4L7.B1	CFC	0	139.7496775	130.9847492	0.002922884	1
TCSG.A4L7.B1	CFC	2.34921	128.6646704	141.2833348	0.0028734455	1
TCSG.A4R7.B1	CFC	0.80809	118.2763426	152.206887	0.0028835246	1
TCSG.B5R7.B1	CFC	2.46964	121.8492596	267.545951	0.0033016005	1
TCSG.D5R7.B1	CFC	0.8971	213.8742468	158.5319126	0.0033178741	1
TCSG.E5R7.B1	CFC	2.27765	241.3956281	136.0992821	0.0033219109	1
TCSG.6R7.B1	CFC	0.00873	335.7481397	47.3585559	0.0045303187	1
TCLA.A6R7.B1	W	1.571	297.0578687	48.15760168	0.0021213624	1
TCLA.B6R7.B1	W	0	159.4898993	76.39087356	0.0038605482	1
TCLA.C6R7.B1	W	1.571	68.60832492	151.8889665	0.0037674327	1
TCLA.D6R7.B1	W	0	65.0408447	157.9175445	0.0024653324	1
TCLA.A7R7.B1	W	0	64.25532811	147.4093773	0.0024503999	1
TCTH.4L8.B1	W	0	97.2429772	130.5645707	0.0039897447	1
TCTVA.4L8.B1	W	1.571	99.34386652	128.952819	0.0045944275	1
TCTH.4L1.B1	W	0	866.19356505	331.232421685	0.0105845144	1
TCTVA.4L1.B1	W	1.571	869.5587428	349.70996357	0.0067253901	1

## HL-LHC-B1
HL-LHC
B1 7TeV 15cm standard 25ns 11/10/2014				CFC only – TDI postLS1 coated
Name	Material	Thickness[m]	Angle[rad]	Halfgap[m]	Length[m]	Betax[m]	Betay[m]	sigx[m]	sigy[m]	tilt1[rad]	tilt2[rad]	nsigma		NB:
TCL.4R1.B1	CU	2.50E-002	0	0.017169	1	5864.2	4782.6	0.0017169	0.0015505	0	0	10		TCDQs should have additional 35mm C layer (check not big impact)
TCL.5R1.B1	CU	2.50E-002	0	0.0080754	1	1297.4	2505.3	0.00080754	0.0011222	0	0	10
TCL.6R1.B1	CU	2.50E-002	0	0.0026524	1	139.97	907.26	0.00026524	0.0006753	0	0	10
TCTH.4L2.B1	W	2.50E-002	0	0.0061947	1	84.827	104.08	0.00020649	0.00022873	0	0	30
TCTVA.4L2.B1	W	2.50E-002	1.571	0.0068298	1	86.619	103.11	0.00020866	0.00022766	0	0	30
TDI.4L2.B1.1	CU300K_in_TDI	2.00E-006	1.571	0.1984	4	144.18	96.678	0.0002692	0.00022044	0	0	900
TDI.4L2.B1.1	Ti_in_TDI	1.00E-006	1.571	0.1984	4	144.18	96.678	0.0002692	0.00022044	0	0	900
TDI.4L2.B1.1	hBN	5.40E-002	1.571	0.1984	4	144.18	96.678	0.0002692	0.00022044	0	0	900
TDI.4L2.B1.2	Cu	2.00E-006	1.571	0.1984	0.6	144.18	96.678	0.0002692	0.00022044	0	0	900
TDI.4L2.B1.2	Al	5.40E-002	1.571	0.1984	0.6	144.18	96.678	0.0002692	0.00022044	0	0	900
TDI.4L2.B1.3	Cu	5.40E-002	1.571	0.1984	0.7	144.18	96.678	0.0002692	0.00022044	0	0	900
TCLIA.4R2	C	3.30E-002	1.571	0.25533	1	98.565	160.12	0.00022258	0.0002837	0	0	900
TCLIB.6R2.B1	CFC	2.50E-002	1.571	0.15966	1	153.29	62.609	0.00027758	0.0001774	0	0	900
TCP.6L3.B1	CFC	2.50E-002	0	0.0038567	0.6	131.52	144.69	0.00025712	0.00026969	0	0	15
TCSG.5L3.B1	CFC	2.50E-002	0	0.0029821	1	54.605	298.62	0.00016567	0.00038743	0	0	18
TCSG.4R3.B1	CFC	2.50E-002	0	0.002066	1	26.21	395.2	0.00011478	0.0004457	0	0	18
TCSG.A5R3.B1	CFC	2.50E-002	2.981	0.0026692	1	35.868	344.11	0.00013427	0.00041589	0	0	18
TCSG.B5R3.B1	CFC	2.50E-002	0.19897	0.0030193	1	45.538	312.68	0.00015129	0.00039644	0	0	18
TCLA.A5R3.B1	W	2.50E-002	1.571	0.0059489	1	142.53	176.01	0.00026766	0.00029744	0	0	20
TCLA.B5R3.B1	W	2.50E-002	0	0.0055212	1	151.61	168.69	0.00027606	0.00029119	0	0	20
TCLA.6R3.B1	W	2.50E-002	0	0.0051014	1	129.44	168.71	0.00025507	0.0002912	0	0	20
TCLA.7R3.B1	W	2.50E-002	0	0.0036818	1	67.422	89.198	0.00018409	0.00021174	0	0	20
TCTH.4L5.B1	W	2.50E-002	0	0.016425	1	4868.4	6180.5	0.0015643	0.0017626	0	0	10.5
TCTVA.4L5.B1	W	2.50E-002	1.571	0.018871	1	4934.2	6426.1	0.0015749	0.0017972	0	0	10.5
TCL.4R5.B1	CU	2.50E-002	0	0.017169	1	5864.2	4782.6	0.0017169	0.0015505	0	0	10
TCL.5R5.B1	CU	2.50E-002	0	0.0080754	1	1297.4	2505.3	0.00080754	0.0011222	0	0	10
TCL.6R5.B1	CU	2.50E-002	0	0.0023021	1	105.43	859.63	0.00023021	0.00065734	0	0	10
TCDQA.A4R6.1.B	CU300K_in_TDI	5.00E-006	0	0.0061963	3	943.01	126.07	0.00068848	0.00025173	0	0	9
TCDQA.A4R6.2.B	CFC	4.00E-002	0	0.0061963	3	943.01	126.07	0.00068848	0.00025173	0	0	9
TCDQA.B4R6.1.B	CU300K_in_TDI	5.00E-006	0	0.0062629	3	963.4	129.63	0.00069588	0.00025526	0	0	9
TCDQA.B4R6.2.B	CFC	4.00E-002	0	0.0062629	3	963.4	129.63	0.00069588	0.00025526	0	0	9
TCDQA.C4R6.1.B	CU300K_in_TDI	5.00E-006	0	0.0063297	3	984.03	133.44	0.00070329	0.00025899	0	0	9
TCDQA.C4R6.2.B	CFC	4.00E-002	0	0.0063297	3	984.03	133.44	0.00070329	0.00025899	0	0	9
TCSG.4R6.B1	CFC	2.50E-002	0	0.0060475	1	1007	137.92	0.00071147	0.0002633	0	0	8.5
TCP.D6L7.B1	CFC	2.50E-002	1.571	0.0011305	0.6	158.87	78.263	0.00028258	0.00019834	0	0	5.7
TCP.C6L7.B1	CFC	2.50E-002	0	0.0015679	0.6	150.52	82.762	0.00027507	0.00020396	0	0	5.7
TCP.B6L7.B1	CFC	2.50E-002	2.215	0.0013238	0.6	142.46	87.487	0.00026759	0.0002097	0	0	5.7
TCSG.A6L7.B1	CFC	2.50E-002	2.4627	0.0018402	1	39.872	226.92	0.00014157	0.00033773	0	0	7.7
TCSG.B5L7.B1	CFC	2.50E-002	2.5046	0.0021994	1	160.01	166.51	0.0002836	0.00028931	0	0	7.7
TCSG.A5L7.B1	CFC	2.50E-002	0.71035	0.0022439	1	185.99	145.93	0.00030576	0.00027083	0	0	7.7
TCSG.D4L7.B1	CFC	2.50E-002	1.5708	0.0014325	1	332.96	68.861	0.0004091	0.00018604	0	0	7.7
TCSG.B4L7.B1	CFC	2.50E-002	0	0.0020409	1	139.76	131	0.00026505	0.0002566	0	0	7.7
TCSG.A4L7.B1	CFC	2.50E-002	2.3492	0.0020063	1	128.67	141.3	0.00025432	0.0002665	0	0	7.7
TCSG.A4R7.B1	CFC	2.50E-002	0.80809	0.0020134	1	118.28	152.22	0.00024383	0.00027661	0	0	7.7
TCSG.B5R7.B1	CFC	2.50E-002	2.4696	0.0023053	1	121.85	267.58	0.00024749	0.00036674	0	0	7.7
TCSG.D5R7.B1	CFC	2.50E-002	0.8971	0.0023167	1	213.89	158.55	0.00032789	0.00028231	0	0	7.7
TCSG.E5R7.B1	CFC	2.50E-002	2.2776	0.0023195	1	241.41	136.12	0.00034834	0.00026157	0	0	7.7
TCSG.6R7.B1	CFC	2.50E-002	0.00873	0.0031632	1	335.77	47.356	0.00041082	0.00015428	0	0	7.7
TCLA.A6R7.B1	W	2.50E-002	1.571	0.0015558	1	297.08	48.155	0.00038643	0.00015558	0	0	10
TCLA.B6R7.B1	W	2.50E-002	0	0.0028315	1	159.5	76.388	0.00028315	0.00019595	0	0	10
TCLA.C6R7.B1	W	2.50E-002	1.571	0.0027631	1	68.617	151.89	0.00018572	0.00027631	0	0	10
TCLA.D6R7.B1	W	2.50E-002	0	0.0018082	1	65.049	157.92	0.00018082	0.00028174	0	0	10
TCLA.A7R7.B1	W	2.50E-002	0	0.0018166	1	65.655	143.86	0.00018166	0.00026891	0	0	10
TCTH.4L8.B1	W	2.50E-002	0	0.010278	1	233.52	284.92	0.00034261	0.00037843	0	0	30
TCTVA.4L8.B1	W	2.50E-002	1.571	0.011384	1	244.08	286.49	0.00035027	0.00037948	0	0	30
TCTH.4L1.B1	W	2.50E-002	0	0.016425	1	4868.4	6180.5	0.0015643	0.0017626	0	0	10.5
TCTVA.4L1.B1	W	2.50E-002	1.571	0.018871	1	4934.2	6426.1	0.0015749	0.0017972	0	0	10.5
New table from Roderik round optics 15cm beta*

					BULK
B1 7TeV 15cm standard 25ns 11/10/2014				TDI postLS1 coated					Mo
Name	Material	Thickness[m]	Angle[rad]	Halfgap[m]	Length[m]	Betax[m]	Betay[m]	sigx[m]	sigy[m]	tilt1[rad]	tilt2[rad]	nsigma
TCL.4R1.B1	CU	2.50E-002	0	0.017169	1	5864.2	4782.6	0.0017169	0.0015505	0	0	10
TCL.5R1.B1	CU	2.50E-002	0	0.0080754	1	1297.4	2505.3	0.00080754	0.0011222	0	0	10
TCL.6R1.B1	CU	2.50E-002	0	0.0026524	1	139.97	907.26	0.00026524	0.0006753	0	0	10
TCTH.4L2.B1	W	2.50E-002	0	0.0061947	1	84.827	104.08	0.00020649	0.00022873	0	0	30
TCTVA.4L2.B1	W	2.50E-002	1.571	0.0068298	1	86.619	103.11	0.00020866	0.00022766	0	0	30
TDI.4L2.B1.1	CU300K_in_TDI	2.00E-006	1.571	0.1984	4	144.18	96.678	0.0002692	0.00022044	0	0	900
TDI.4L2.B1.1	Ti_in_TDI	1.00E-006	1.571	0.1984	4	144.18	96.678	0.0002692	0.00022044	0	0	900
TDI.4L2.B1.1	hBN	5.40E-002	1.571	0.1984	4	144.18	96.678	0.0002692	0.00022044	0	0	900
TDI.4L2.B1.2	Cu	2.00E-006	1.571	0.1984	0.6	144.18	96.678	0.0002692	0.00022044	0	0	900
TDI.4L2.B1.2	Al	5.40E-002	1.571	0.1984	0.6	144.18	96.678	0.0002692	0.00022044	0	0	900
TDI.4L2.B1.3	Cu	5.40E-002	1.571	0.1984	0.7	144.18	96.678	0.0002692	0.00022044	0	0	900
TCLIA.4R2	C	3.30E-002	1.571	0.25533	1	98.565	160.12	0.00022258	0.0002837	0	0	900
TCLIB.6R2.B1	CFC	2.50E-002	1.571	0.15966	1	153.29	62.609	0.00027758	0.0001774	0	0	900
TCP.6L3.B1	CFC	2.50E-002	0	0.0038567	0.6	131.52	144.69	0.00025712	0.00026969	0	0	15
TCSG.5L3.B1	Mo	2.50E-002	0	0.0029821	1	54.605	298.62	0.00016567	0.00038743	0	0	18
TCSG.4R3.B1	Mo	2.50E-002	0	0.002066	1	26.21	395.2	0.00011478	0.0004457	0	0	18
TCSG.A5R3.B1	Mo	2.50E-002	2.981	0.0026692	1	35.868	344.11	0.00013427	0.00041589	0	0	18
TCSG.B5R3.B1	Mo	2.50E-002	0.19897	0.0030193	1	45.538	312.68	0.00015129	0.00039644	0	0	18
TCLA.A5R3.B1	W	2.50E-002	1.571	0.0059489	1	142.53	176.01	0.00026766	0.00029744	0	0	20
TCLA.B5R3.B1	W	2.50E-002	0	0.0055212	1	151.61	168.69	0.00027606	0.00029119	0	0	20
TCLA.6R3.B1	W	2.50E-002	0	0.0051014	1	129.44	168.71	0.00025507	0.0002912	0	0	20
TCLA.7R3.B1	W	2.50E-002	0	0.0036818	1	67.422	89.198	0.00018409	0.00021174	0	0	20
TCTH.4L5.B1	W	2.50E-002	0	0.016425	1	4868.4	6180.5	0.0015643	0.0017626	0	0	10.5
TCTVA.4L5.B1	W	2.50E-002	1.571	0.018871	1	4934.2	6426.1	0.0015749	0.0017972	0	0	10.5
TCL.4R5.B1	CU	2.50E-002	0	0.017169	1	5864.2	4782.6	0.0017169	0.0015505	0	0	10
TCL.5R5.B1	CU	2.50E-002	0	0.0080754	1	1297.4	2505.3	0.00080754	0.0011222	0	0	10
TCL.6R5.B1	CU	2.50E-002	0	0.0023021	1	105.43	859.63	0.00023021	0.00065734	0	0	10
TCDQA.A4R6.1.B	CU300K_in_TDI	5.00E-006	0	0.0061963	3	943.01	126.07	0.00068848	0.00025173	0	0	9
TCDQA.A4R6.2.B	CFC	4.00E-002	0	0.0061963	3	943.01	126.07	0.00068848	0.00025173	0	0	9
TCDQA.B4R6.1.B	CU300K_in_TDI	5.00E-006	0	0.0062629	3	963.4	129.63	0.00069588	0.00025526	0	0	9
TCDQA.B4R6.2.B	CFC	4.00E-002	0	0.0062629	3	963.4	129.63	0.00069588	0.00025526	0	0	9
TCDQA.C4R6.1.B	CU300K_in_TDI	5.00E-006	0	0.0063297	3	984.03	133.44	0.00070329	0.00025899	0	0	9
TCDQA.C4R6.2.B	CFC	4.00E-002	0	0.0063297	3	984.03	133.44	0.00070329	0.00025899	0	0	9
TCSG.4R6.B1	CFC	2.50E-002	0	0.0060475	1	1007	137.92	0.00071147	0.0002633	0	0	8.5
TCP.D6L7.B1	CFC	2.50E-002	1.571	0.0011305	0.6	158.87	78.263	0.00028258	0.00019834	0	0	5.7
TCP.C6L7.B1	CFC	2.50E-002	0	0.0015679	0.6	150.52	82.762	0.00027507	0.00020396	0	0	5.7
TCP.B6L7.B1	CFC	2.50E-002	2.215	0.0013238	0.6	142.46	87.487	0.00026759	0.0002097	0	0	5.7
TCSG.A6L7.B1	Mo	2.50E-002	2.4627	0.0018402	1	39.872	226.92	0.00014157	0.00033773	0	0	7.7
TCSG.B5L7.B1	Mo	2.50E-002	2.5046	0.0021994	1	160.01	166.51	0.0002836	0.00028931	0	0	7.7
TCSG.A5L7.B1	Mo	2.50E-002	0.71035	0.0022439	1	185.99	145.93	0.00030576	0.00027083	0	0	7.7
TCSG.D4L7.B1	Mo	2.50E-002	1.5708	0.0014325	1	332.96	68.861	0.0004091	0.00018604	0	0	7.7
TCSG.B4L7.B1	Mo	2.50E-002	0	0.0020409	1	139.76	131	0.00026505	0.0002566	0	0	7.7
TCSG.A4L7.B1	Mo	2.50E-002	2.3492	0.0020063	1	128.67	141.3	0.00025432	0.0002665	0	0	7.7
TCSG.A4R7.B1	Mo	2.50E-002	0.80809	0.0020134	1	118.28	152.22	0.00024383	0.00027661	0	0	7.7
TCSG.B5R7.B1	Mo	2.50E-002	2.4696	0.0023053	1	121.85	267.58	0.00024749	0.00036674	0	0	7.7
TCSG.D5R7.B1	Mo	2.50E-002	0.8971	0.0023167	1	213.89	158.55	0.00032789	0.00028231	0	0	7.7
TCSG.E5R7.B1	Mo	2.50E-002	2.2776	0.0023195	1	241.41	136.12	0.00034834	0.00026157	0	0	7.7
TCSG.6R7.B1	Mo	2.50E-002	0.00873	0.0031632	1	335.77	47.356	0.00041082	0.00015428	0	0	7.7
TCLA.A6R7.B1	W	2.50E-002	1.571	0.0015558	1	297.08	48.155	0.00038643	0.00015558	0	0	10
TCLA.B6R7.B1	W	2.50E-002	0	0.0028315	1	159.5	76.388	0.00028315	0.00019595	0	0	10
TCLA.C6R7.B1	W	2.50E-002	1.571	0.0027631	1	68.617	151.89	0.00018572	0.00027631	0	0	10
TCLA.D6R7.B1	W	2.50E-002	0	0.0018082	1	65.049	157.92	0.00018082	0.00028174	0	0	10
TCLA.A7R7.B1	W	2.50E-002	0	0.0018166	1	65.655	143.86	0.00018166	0.00026891	0	0	10
TCTH.4L8.B1	W	2.50E-002	0	0.010278	1	233.52	284.92	0.00034261	0.00037843	0	0	30
TCTVA.4L8.B1	W	2.50E-002	1.571	0.011384	1	244.08	286.49	0.00035027	0.00037948	0	0	30
TCTH.4L1.B1	W	2.50E-002	0	0.016425	1	4868.4	6180.5	0.0015643	0.0017626	0	0	10.5
TCTVA.4L1.B1	W	2.50E-002	1.571	0.018871	1	4934.2	6426.1	0.0015749	0.0017972	0	0	10.5
New table from Roderik round optics 15cm beta*

					COATING	COATING_THICKNESS	BULK
B1 7TeV 15cm standard 25ns 11/10/2014				TDI postLS1 coated			Mo	5.00E-006	MoC
Name	Material	Thickness[m]	Angle[rad]	Halfgap[m]	Length[m]	Betax[m]	Betay[m]	sigx[m]	sigy[m]	tilt1[rad]	tilt2[rad]	nsigma
TCL.4R1.B1	CU	2.50E-002	0	0.017169	1	5864.2	4782.6	0.0017169	0.0015505	0	0	10
TCL.5R1.B1	CU	2.50E-002	0	0.0080754	1	1297.4	2505.3	0.00080754	0.0011222	0	0	10
TCL.6R1.B1	CU	2.50E-002	0	0.0026524	1	139.97	907.26	0.00026524	0.0006753	0	0	10
TCTH.4L2.B1	W	2.50E-002	0	0.0061947	1	84.827	104.08	0.00020649	0.00022873	0	0	30
TCTVA.4L2.B1	W	2.50E-002	1.571	0.0068298	1	86.619	103.11	0.00020866	0.00022766	0	0	30
TDI.4L2.B1.1	CU300K_in_TDI	2.00E-006	1.571	0.1984	4	144.18	96.678	0.0002692	0.00022044	0	0	900
TDI.4L2.B1.1	Ti_in_TDI	1.00E-006	1.571	0.1984	4	144.18	96.678	0.0002692	0.00022044	0	0	900
TDI.4L2.B1.1	hBN	5.40E-002	1.571	0.1984	4	144.18	96.678	0.0002692	0.00022044	0	0	900
TDI.4L2.B1.2	Cu	2.00E-006	1.571	0.1984	0.6	144.18	96.678	0.0002692	0.00022044	0	0	900
TDI.4L2.B1.2	Al	5.40E-002	1.571	0.1984	0.6	144.18	96.678	0.0002692	0.00022044	0	0	900
TDI.4L2.B1.3	Cu	5.40E-002	1.571	0.1984	0.7	144.18	96.678	0.0002692	0.00022044	0	0	900
TCLIA.4R2	C	3.30E-002	1.571	0.25533	1	98.565	160.12	0.00022258	0.0002837	0	0	900
TCLIB.6R2.B1	CFC	2.50E-002	1.571	0.15966	1	153.29	62.609	0.00027758	0.0001774	0	0	900
TCP.6L3.B1	CFC	2.50E-002	0	0.0038567	0.6	131.52	144.69	0.00025712	0.00026969	0	0	15
TCSG.5L3.B1.1	Mo	5.00E-006	0	0.0029821	1	54.605	298.62	0.00016567	0.00038743	0	0	18
TCSG.5L3.B1.2	MoC	2.50E-002	0	0.0029821	1	54.605	298.62	0.00016567	0.00038743	0	0	18
TCSG.4R3.B1.1	Mo	5.00E-006	0	0.002066	1	26.21	395.2	0.00011478	0.0004457	0	0	18
TCSG.4R3.B1.2	MoC	2.50E-002	0	0.002066	1	26.21	395.2	0.00011478	0.0004457	0	0	18
TCSG.A5R3.B1.1	Mo	5.00E-006	2.981	0.0026692	1	35.868	344.11	0.00013427	0.00041589	0	0	18
TCSG.A5R3.B1.2	MoC	2.50E-002	2.981	0.0026692	1	35.868	344.11	0.00013427	0.00041589	0	0	18
TCSG.B5R3.B1.2	Mo	5.00E-006	0.19897	0.0030193	1	45.538	312.68	0.00015129	0.00039644	0	0	18
TCSG.B5R3.B1.2	MoC	2.50E-002	0.19897	0.0030193	1	45.538	312.68	0.00015129	0.00039644	0	0	18
TCLA.A5R3.B1	W	2.50E-002	1.571	0.0059489	1	142.53	176.01	0.00026766	0.00029744	0	0	20
TCLA.B5R3.B1	W	2.50E-002	0	0.0055212	1	151.61	168.69	0.00027606	0.00029119	0	0	20
TCLA.6R3.B1	W	2.50E-002	0	0.0051014	1	129.44	168.71	0.00025507	0.0002912	0	0	20
TCLA.7R3.B1	W	2.50E-002	0	0.0036818	1	67.422	89.198	0.00018409	0.00021174	0	0	20
TCTH.4L5.B1	W	2.50E-002	0	0.016425	1	4868.4	6180.5	0.0015643	0.0017626	0	0	10.5
TCTVA.4L5.B1	W	2.50E-002	1.571	0.018871	1	4934.2	6426.1	0.0015749	0.0017972	0	0	10.5
TCL.4R5.B1	CU	2.50E-002	0	0.017169	1	5864.2	4782.6	0.0017169	0.0015505	0	0	10
TCL.5R5.B1	CU	2.50E-002	0	0.0080754	1	1297.4	2505.3	0.00080754	0.0011222	0	0	10
TCL.6R5.B1	CU	2.50E-002	0	0.0023021	1	105.43	859.63	0.00023021	0.00065734	0	0	10
TCDQA.A4R6.1.B	CU300K_in_TDI	5.00E-006	0	0.0061963	3	943.01	126.07	0.00068848	0.00025173	0	0	9
TCDQA.A4R6.2.B	CFC	4.00E-002	0	0.0061963	3	943.01	126.07	0.00068848	0.00025173	0	0	9
TCDQA.B4R6.1.B	CU300K_in_TDI	5.00E-006	0	0.0062629	3	963.4	129.63	0.00069588	0.00025526	0	0	9
TCDQA.B4R6.2.B	CFC	4.00E-002	0	0.0062629	3	963.4	129.63	0.00069588	0.00025526	0	0	9
TCDQA.C4R6.1.B	CU300K_in_TDI	5.00E-006	0	0.0063297	3	984.03	133.44	0.00070329	0.00025899	0	0	9
TCDQA.C4R6.2.B	CFC	4.00E-002	0	0.0063297	3	984.03	133.44	0.00070329	0.00025899	0	0	9
TCSG.4R6.B1	CFC	2.50E-002	0	0.0060475	1	1007	137.92	0.00071147	0.0002633	0	0	8.5
TCP.D6L7.B1	CFC	2.50E-002	1.571	0.0011305	0.6	158.87	78.263	0.00028258	0.00019834	0	0	5.7
TCP.C6L7.B1	CFC	2.50E-002	0	0.0015679	0.6	150.52	82.762	0.00027507	0.00020396	0	0	5.7
TCP.B6L7.B1	CFC	2.50E-002	2.215	0.0013238	0.6	142.46	87.487	0.00026759	0.0002097	0	0	5.7
TCSG.A6L7.B1.1	Mo	5.00E-006	2.4627	0.0018402	1	39.872	226.92	0.00014157	0.00033773	0	0	7.7
TCSG.A6L7.B1.2	MoC	2.50E-002	2.4627	0.0018402	1	39.872	226.92	0.00014157	0.00033773	0	0	7.7
TCSG.B5L7.B1.1	Mo	5.00E-006	2.5046	0.0021994	1	160.01	166.51	0.0002836	0.00028931	0	0	7.7
TCSG.B5L7.B1.2	MoC	2.50E-002	2.5046	0.0021994	1	160.01	166.51	0.0002836	0.00028931	0	0	7.7
TCSG.A5L7.B1.1	Mo	5.00E-006	0.71035	0.0022439	1	185.99	145.93	0.00030576	0.00027083	0	0	7.7
TCSG.A5L7.B1.2	MoC	2.50E-002	0.71035	0.0022439	1	185.99	145.93	0.00030576	0.00027083	0	0	7.7
TCSG.D4L7.B1.1	Mo	5.00E-006	1.5708	0.0014325	1	332.96	68.861	0.0004091	0.00018604	0	0	7.7
TCSG.D4L7.B1.2	MoC	2.50E-002	1.5708	0.0014325	1	332.96	68.861	0.0004091	0.00018604	0	0	7.7
TCSG.B4L7.B1.1	Mo	5.00E-006	0	0.0020409	1	139.76	131	0.00026505	0.0002566	0	0	7.7
TCSG.B4L7.B1.2	MoC	2.50E-002	0	0.0020409	1	139.76	131	0.00026505	0.0002566	0	0	7.7
TCSG.A4L7.B1.1	Mo	5.00E-006	2.3492	0.0020063	1	128.67	141.3	0.00025432	0.0002665	0	0	7.7
TCSG.A4L7.B1.2	MoC	2.50E-002	2.3492	0.0020063	1	128.67	141.3	0.00025432	0.0002665	0	0	7.7
TCSG.A4R7.B1.1	Mo	5.00E-006	0.80809	0.0020134	1	118.28	152.22	0.00024383	0.00027661	0	0	7.7
TCSG.A4R7.B1.2	MoC	2.50E-002	0.80809	0.0020134	1	118.28	152.22	0.00024383	0.00027661	0	0	7.7
TCSG.B5R7.B1.1	Mo	5.00E-006	2.4696	0.0023053	1	121.85	267.58	0.00024749	0.00036674	0	0	7.7
TCSG.B5R7.B1.2	MoC	2.50E-002	2.4696	0.0023053	1	121.85	267.58	0.00024749	0.00036674	0	0	7.7
TCSG.D5R7.B1.1	Mo	5.00E-006	0.8971	0.0023167	1	213.89	158.55	0.00032789	0.00028231	0	0	7.7
TCSG.D5R7.B1.2	MoC	2.50E-002	0.8971	0.0023167	1	213.89	158.55	0.00032789	0.00028231	0	0	7.7
TCSG.E5R7.B1.1	Mo	5.00E-006	2.2776	0.0023195	1	241.41	136.12	0.00034834	0.00026157	0	0	7.7					B1 7TeV 15cm standard 25ns 11/10/2014				Mo on CFC 2u – TDI postLS1 coated			thickCoat=	5.00E-006
TCSG.E5R7.B1.2	MoC	2.50E-002	2.2776	0.0023195	1	241.41	136.12	0.00034834	0.00026157	0	0	7.7					Name	Material	Thickness[m]	Angle[rad]	Halfgap[m]	Length[m]	Betax[m]	Betay[m]	sigx[m]	sigy[m]	tilt1[rad]	tilt2[rad]	nsigma
TCSG.6R7.B1.1	Mo	5.00E-006	0.00873	0.0031632	1	335.77	47.356	0.00041082	0.00015428	0	0	7.7					TCL.4R1.B1	CU	2.50E-002	0	0.017169	1	5864.2	4782.6	0.0017169	0.0015505	0	0	10
TCSG.6R7.B1.2	MoC	2.50E-002	0.00873	0.0031632	1	335.77	47.356	0.00041082	0.00015428	0	0	7.7					TCL.5R1.B1	CU	2.50E-002	0	0.0080754	1	1297.4	2505.3	0.00080754	0.0011222	0	0	10
TCLA.A6R7.B1	W	2.50E-002	1.571	0.0015558	1	297.08	48.155	0.00038643	0.00015558	0	0	10					TCL.6R1.B1	CU	2.50E-002	0	0.0026524	1	139.97	907.26	0.00026524	0.0006753	0	0	10
TCLA.B6R7.B1	W	2.50E-002	0	0.0028315	1	159.5	76.388	0.00028315	0.00019595	0	0	10					TCTH.4L2.B1	W	2.50E-002	0	0.0061947	1	84.827	104.08	0.00020649	0.00022873	0	0	30
TCLA.C6R7.B1	W	2.50E-002	1.571	0.0027631	1	68.617	151.89	0.00018572	0.00027631	0	0	10					TCTVA.4L2.B1	W	2.50E-002	1.571	0.0068298	1	86.619	103.11	0.00020866	0.00022766	0	0	30
TCLA.D6R7.B1	W	2.50E-002	0	0.0018082	1	65.049	157.92	0.00018082	0.00028174	0	0	10					TDI.4L2.B1.1	Cu	2.00E-006	1.571	0.1984	4	144.18	96.678	0.0002692	0.00022044	0	0	900
TCLA.A7R7.B1	W	2.50E-002	0	0.0018166	1	65.655	143.86	0.00018166	0.00026891	0	0	10					TDI.4L2.B1.1	Ti_in_TDI	1.00E-006	1.571	0.1984	4	144.18	96.678	0.0002692	0.00022044	0	0	900
TCTH.4L8.B1	W	2.50E-002	0	0.010278	1	233.52	284.92	0.00034261	0.00037843	0	0	30					TDI.4L2.B1.1	hBN	5.40E-002	1.571	0.1984	4	144.18	96.678	0.0002692	0.00022044	0	0	900
TCTVA.4L8.B1	W	2.50E-002	1.571	0.011384	1	244.08	286.49	0.00035027	0.00037948	0	0	30					TDI.4L2.B1.2	Cu	2.00E-006	1.571	0.1984	0.6	144.18	96.678	0.0002692	0.00022044	0	0	900
TCTH.4L1.B1	W	2.50E-002	0	0.016425	1	4868.4	6180.5	0.0015643	0.0017626	0	0	10.5					TDI.4L2.B1.2	Al	5.40E-002	1.571	0.1984	0.6	144.18	96.678	0.0002692	0.00022044	0	0	900
TCTVA.4L1.B1	W	2.50E-002	1.571	0.018871	1	4934.2	6426.1	0.0015749	0.0017972	0	0	10.5					TDI.4L2.B1.3	Cu	5.40E-002	1.571	0.1984	0.7	144.18	96.678	0.0002692	0.00022044	0	0	900
					TCLIA.4R2	C	3.30E-002	1.571	0.25533	1	98.565	160.12	0.00022258	0.0002837	0	0	900
					TCLIB.6R2.B1	CFC	2.50E-002	1.571	0.15966	1	153.29	62.609	0.00027758	0.0001774	0	0	900
					TCP.6L3.B1	CFC	2.50E-002	0	0.0038567	0.6	131.52	144.69	0.00025712	0.00026969	0	0	15
Only IP7					TCSG.5L3.B1.1	Mo	5.00E-006	0	0.0029821	1	54.605	298.62	0.00016567	0.00038743	0	0	18
					TCSG.5L3.B1.2	CFC	2.50E-002	0	0.0029821	1	54.605	298.62	0.00016567	0.00038743	0	0	18
					COATING	COATING_THICKNESS	BULK					TCSG.4R3.B1.1	Mo	5.00E-006	0	0.002066	1	26.21	395.2	0.00011478	0.0004457	0	0	18
B1 7TeV 15cm standard 25ns 11/10/2014				TDI postLS1 coated			Mo	5.00E-006	CFC					TCSG.4R3.B1.2	CFC	2.50E-002	0	0.002066	1	26.21	395.2	0.00011478	0.0004457	0	0	18
Name	Material	Thickness[m]	Angle[rad]	Halfgap[m]	Length[m]	Betax[m]	Betay[m]	sigx[m]	sigy[m]	tilt1[rad]	tilt2[rad]	nsigma					TCSG.A5R3.B1.1	Mo	5.00E-006	2.981	0.0026692	1	35.868	344.11	0.00013427	0.00041589	0	0	18
TCL.4R1.B1	CU	2.50E-002	0	0.017169	1	5864.2	4782.6	0.0017169	0.0015505	0	0	10					TCSG.A5R3.B1.2	CFC	2.50E-002	2.981	0.0026692	1	35.868	344.11	0.00013427	0.00041589	0	0	18
TCL.5R1.B1	CU	2.50E-002	0	0.0080754	1	1297.4	2505.3	0.00080754	0.0011222	0	0	10					TCSG.B5R3.B1.2	Mo	5.00E-006	0.19897	0.0030193	1	45.538	312.68	0.00015129	0.00039644	0	0	18
TCL.6R1.B1	CU	2.50E-002	0	0.0026524	1	139.97	907.26	0.00026524	0.0006753	0	0	10					TCSG.B5R3.B1.2	CFC	2.50E-002	0.19897	0.0030193	1	45.538	312.68	0.00015129	0.00039644	0	0	18
TCTH.4L2.B1	W	2.50E-002	0	0.0061947	1	84.827	104.08	0.00020649	0.00022873	0	0	30					TCLA.A5R3.B1	W	2.50E-002	1.571	0.0059489	1	142.53	176.01	0.00026766	0.00029744	0	0	20
TCTVA.4L2.B1	W	2.50E-002	1.571	0.0068298	1	86.619	103.11	0.00020866	0.00022766	0	0	30					TCLA.B5R3.B1	W	2.50E-002	0	0.0055212	1	151.61	168.69	0.00027606	0.00029119	0	0	20
TDI.4L2.B1.1	CU300K_in_TDI	2.00E-006	1.571	0.1984	4	144.18	96.678	0.0002692	0.00022044	0	0	900					TCLA.6R3.B1	W	2.50E-002	0	0.0051014	1	129.44	168.71	0.00025507	0.0002912	0	0	20
TDI.4L2.B1.1	Ti_in_TDI	1.00E-006	1.571	0.1984	4	144.18	96.678	0.0002692	0.00022044	0	0	900					TCLA.7R3.B1	W	2.50E-002	0	0.0036818	1	67.422	89.198	0.00018409	0.00021174	0	0	20
TDI.4L2.B1.1	hBN	5.40E-002	1.571	0.1984	4	144.18	96.678	0.0002692	0.00022044	0	0	900					TCTH.4L5.B1	W	2.50E-002	0	0.016425	1	4868.4	6180.5	0.0015643	0.0017626	0	0	10.5
TDI.4L2.B1.2	Cu	2.00E-006	1.571	0.1984	0.6	144.18	96.678	0.0002692	0.00022044	0	0	900					TCTVA.4L5.B1	W	2.50E-002	1.571	0.018871	1	4934.2	6426.1	0.0015749	0.0017972	0	0	10.5
TDI.4L2.B1.2	Al	5.40E-002	1.571	0.1984	0.6	144.18	96.678	0.0002692	0.00022044	0	0	900					TCL.4R5.B1	CU	2.50E-002	0	0.017169	1	5864.2	4782.6	0.0017169	0.0015505	0	0	10
TDI.4L2.B1.3	Cu	5.40E-002	1.571	0.1984	0.7	144.18	96.678	0.0002692	0.00022044	0	0	900					TCL.5R5.B1	CU	2.50E-002	0	0.0080754	1	1297.4	2505.3	0.00080754	0.0011222	0	0	10
TCLIA.4R2	C	3.30E-002	1.571	0.25533	1	98.565	160.12	0.00022258	0.0002837	0	0	900					TCL.6R5.B1	CU	2.50E-002	0	0.0023021	1	105.43	859.63	0.00023021	0.00065734	0	0	10
TCLIB.6R2.B1	CFC	2.50E-002	1.571	0.15966	1	153.29	62.609	0.00027758	0.0001774	0	0	900					TCDQA.A4R6.B	CFC	2.50E-002	0	0.0061963	3	943.01	126.07	0.00068848	0.00025173	0	0	9
TCP.6L3.B1	CFC	2.50E-002	0	0.0038567	0.6	131.52	144.69	0.00025712	0.00026969	0	0	15					TCDQA.B4R6.B	CFC	2.50E-002	0	0.0062629	3	963.4	129.63	0.00069588	0.00025526	0	0	9
TCSG.5L3.B1.1	CFC	5.00E-006	0	0.0029821	1	54.605	298.62	0.00016567	0.00038743	0	0	18					TCDQA.C4R6.B	CFC	2.50E-002	0	0.0063297	3	984.03	133.44	0.00070329	0.00025899	0	0	9
TCSG.4R3.B1.1	CFC	5.00E-006	0	0.002066	1	26.21	395.2	0.00011478	0.0004457	0	0	18					TCP.D6L7.B1	CFC	2.50E-002	1.571	0.0011305	0.6	158.87	78.263	0.00028258	0.00019834	0	0	5.7
TCSG.A5R3.B1.1	CFC	5.00E-006	2.981	0.0026692	1	35.868	344.11	0.00013427	0.00041589	0	0	18					TCP.B6L7.B1	CFC	2.50E-002	2.215	0.0013238	0.6	142.46	87.487	0.00026759	0.0002097	0	0	5.7
TCSG.B5R3.B1.2	CFC	5.00E-006	0.19897	0.0030193	1	45.538	312.68	0.00015129	0.00039644	0	0	18					TCSG.A6L7.B1.2	CFC	2.50E-002	2.4627	0.0018402	1	39.872	226.92	0.00014157	0.00033773	0	0	7.7
TCLA.A5R3.B1	W	2.50E-002	1.571	0.0059489	1	142.53	176.01	0.00026766	0.00029744	0	0	20					TCSG.B5L7.B1.2	CFC	2.50E-002	2.5046	0.0021994	1	160.01	166.51	0.0002836	0.00028931	0	0	7.7
TCLA.B5R3.B1	W	2.50E-002	0	0.0055212	1	151.61	168.69	0.00027606	0.00029119	0	0	20					TCSG.A5L7.B1.1	Mo	5.00E-006	0.71035	0.0022439	1	185.99	145.93	0.00030576	0.00027083	0	0	7.7
TCLA.6R3.B1	W	2.50E-002	0	0.0051014	1	129.44	168.71	0.00025507	0.0002912	0	0	20					TCSG.A5L7.B1.2	CFC	2.50E-002	0.71035	0.0022439	1	185.99	145.93	0.00030576	0.00027083	0	0	7.7
TCLA.7R3.B1	W	2.50E-002	0	0.0036818	1	67.422	89.198	0.00018409	0.00021174	0	0	20					TCSG.D4L7.B1.1	Mo	5.00E-006	1.5708	0.0014325	1	332.96	68.861	0.0004091	0.00018604	0	0	7.7
TCTH.4L5.B1	W	2.50E-002	0	0.016425	1	4868.4	6180.5	0.0015643	0.0017626	0	0	10.5					TCSG.D4L7.B1.2	CFC	2.50E-002	1.5708	0.0014325	1	332.96	68.861	0.0004091	0.00018604	0	0	7.7
TCTVA.4L5.B1	W	2.50E-002	1.571	0.018871	1	4934.2	6426.1	0.0015749	0.0017972	0	0	10.5					TCSG.B4L7.B1.1	Mo	5.00E-006	0	0.0020409	1	139.76	131	0.00026505	0.0002566	0	0	7.7
TCL.4R5.B1	CU	2.50E-002	0	0.017169	1	5864.2	4782.6	0.0017169	0.0015505	0	0	10					TCSG.B4L7.B1.2	CFC	2.50E-002	0	0.0020409	1	139.76	131	0.00026505	0.0002566	0	0	7.7
TCL.5R5.B1	CU	2.50E-002	0	0.0080754	1	1297.4	2505.3	0.00080754	0.0011222	0	0	10					TCSG.A4L7.B1.1	Mo	5.00E-006	2.3492	0.0020063	1	128.67	141.3	0.00025432	0.0002665	0	0	7.7
TCL.6R5.B1	CU	2.50E-002	0	0.0023021	1	105.43	859.63	0.00023021	0.00065734	0	0	10					TCSG.A4L7.B1.2	CFC	2.50E-002	2.3492	0.0020063	1	128.67	141.3	0.00025432	0.0002665	0	0	7.7
TCDQA.A4R6.1.B	CU300K_in_TDI	5.00E-006	0	0.0061963	3	943.01	126.07	0.00068848	0.00025173	0	0	9					TCSG.A4R7.B1.1	Mo	5.00E-006	0.80809	0.0020134	1	118.28	152.22	0.00024383	0.00027661	0	0	7.7
TCDQA.A4R6.2.B	CFC	4.00E-002	0	0.0061963	3	943.01	126.07	0.00068848	0.00025173	0	0	9					TCSG.A4R7.B1.2	CFC	2.50E-002	0.80809	0.0020134	1	118.28	152.22	0.00024383	0.00027661	0	0	7.7
TCDQA.B4R6.1.B	CU300K_in_TDI	5.00E-006	0	0.0062629	3	963.4	129.63	0.00069588	0.00025526	0	0	9					TCSG.B5R7.B1.1	Mo	5.00E-006	2.4696	0.0023053	1	121.85	267.58	0.00024749	0.00036674	0	0	7.7
TCDQA.B4R6.2.B	CFC	4.00E-002	0	0.0062629	3	963.4	129.63	0.00069588	0.00025526	0	0	9					TCSG.B5R7.B1.2	CFC	2.50E-002	2.4696	0.0023053	1	121.85	267.58	0.00024749	0.00036674	0	0	7.7
TCDQA.C4R6.1.B	CU300K_in_TDI	5.00E-006	0	0.0063297	3	984.03	133.44	0.00070329	0.00025899	0	0	9					TCSG.D5R7.B1.1	Mo	5.00E-006	0.8971	0.0023167	1	213.89	158.55	0.00032789	0.00028231	0	0	7.7
TCDQA.C4R6.2.B	CFC	4.00E-002	0	0.0063297	3	984.03	133.44	0.00070329	0.00025899	0	0	9					TCSG.D5R7.B1.2	CFC	2.50E-002	0.8971	0.0023167	1	213.89	158.55	0.00032789	0.00028231	0	0	7.7
TCSG.4R6.B1	CFC	2.50E-002	0	0.0060475	1	1007	137.92	0.00071147	0.0002633	0	0	8.5					TCSG.E5R7.B1.1	Mo	5.00E-006	2.2776	0.0023195	1	241.41	136.12	0.00034834	0.00026157	0	0	7.7
TCP.D6L7.B1	CFC	2.50E-002	1.571	0.0011305	0.6	158.87	78.263	0.00028258	0.00019834	0	0	5.7					TCSG.E5R7.B1.2	CFC	2.50E-002	2.2776	0.0023195	1	241.41	136.12	0.00034834	0.00026157	0	0	7.7
TCP.C6L7.B1	CFC	2.50E-002	0	0.0015679	0.6	150.52	82.762	0.00027507	0.00020396	0	0	5.7					TCSG.6R7.B1.1	Mo	5.00E-006	0.00873	0.0031632	1	335.77	47.356	0.00041082	0.00015428	0	0	7.7
TCP.B6L7.B1	CFC	2.50E-002	2.215	0.0013238	0.6	142.46	87.487	0.00026759	0.0002097	0	0	5.7					TCSG.6R7.B1.2	CFC	2.50E-002	0.00873	0.0031632	1	335.77	47.356	0.00041082	0.00015428	0	0	7.7
TCSG.A6L7.B1.1	Mo	5.00E-006	2.4627	0.0018402	1	39.872	226.92	0.00014157	0.00033773	0	0	7.7					TCLA.A6R7.B1	W	2.50E-002	1.571	0.0015558	1	297.08	48.155	0.00038643	0.00015558	0	0	10
TCSG.A6L7.B1.2	CFC	2.50E-002	2.4627	0.0018402	1	39.872	226.92	0.00014157	0.00033773	0	0	7.7					TCLA.B6R7.B1	W	2.50E-002	0	0.0028315	1	159.5	76.388	0.00028315	0.00019595	0	0	10
TCSG.B5L7.B1.1	Mo	5.00E-006	2.5046	0.0021994	1	160.01	166.51	0.0002836	0.00028931	0	0	7.7					TCLA.C6R7.B1	W	2.50E-002	1.571	0.0027631	1	68.617	151.89	0.00018572	0.00027631	0	0	10
TCSG.B5L7.B1.2	CFC	2.50E-002	2.5046	0.0021994	1	160.01	166.51	0.0002836	0.00028931	0	0	7.7					TCLA.D6R7.B1	W	2.50E-002	0	0.0018082	1	65.049	157.92	0.00018082	0.00028174	0	0	10
TCSG.A5L7.B1.1	Mo	5.00E-006	0.71035	0.0022439	1	185.99	145.93	0.00030576	0.00027083	0	0	7.7					TCLA.A7R7.B1	W	2.50E-002	0	0.0018166	1	65.655	143.86	0.00018166	0.00026891	0	0	10
TCSG.A5L7.B1.2	CFC	2.50E-002	0.71035	0.0022439	1	185.99	145.93	0.00030576	0.00027083	0	0	7.7					TCTH.4L8.B1	W	2.50E-002	0	0.010278	1	233.52	284.92	0.00034261	0.00037843	0	0	30
TCSG.D4L7.B1.1	Mo	5.00E-006	1.5708	0.0014325	1	332.96	68.861	0.0004091	0.00018604	0	0	7.7					TCTVA.4L8.B1	W	2.50E-002	1.571	0.011384	1	244.08	286.49	0.00035027	0.00037948	0	0	30
TCSG.D4L7.B1.2	CFC	2.50E-002	1.5708	0.0014325	1	332.96	68.861	0.0004091	0.00018604	0	0	7.7					TCTH.4L1.B1	W	2.50E-002	0	0.016425	1	4868.4	6180.5	0.0015643	0.0017626	0	0	10.5
TCSG.B4L7.B1.1	Mo	5.00E-006	0	0.0020409	1	139.76	131	0.00026505	0.0002566	0	0	7.7					TCTVA.4L1.B1	W	2.50E-002	1.571	0.018871	1	4934.2	6426.1	0.0015749	0.0017972	0	0	10.5
TCSG.B4L7.B1.2	CFC	2.50E-002	0	0.0020409	1	139.76	131	0.00026505	0.0002566	0	0	7.7
TCSG.A4L7.B1.1	Mo	5.00E-006	2.3492	0.0020063	1	128.67	141.3	0.00025432	0.0002665	0	0	7.7
TCSG.A4L7.B1.2	CFC	2.50E-002	2.3492	0.0020063	1	128.67	141.3	0.00025432	0.0002665	0	0	7.7
TCSG.A4R7.B1.1	Mo	5.00E-006	0.80809	0.0020134	1	118.28	152.22	0.00024383	0.00027661	0	0	7.7
TCSG.A4R7.B1.2	CFC	2.50E-002	0.80809	0.0020134	1	118.28	152.22	0.00024383	0.00027661	0	0	7.7
TCSG.B5R7.B1.1	Mo	5.00E-006	2.4696	0.0023053	1	121.85	267.58	0.00024749	0.00036674	0	0	7.7
TCSG.B5R7.B1.2	CFC	2.50E-002	2.4696	0.0023053	1	121.85	267.58	0.00024749	0.00036674	0	0	7.7
TCSG.D5R7.B1.1	Mo	5.00E-006	0.8971	0.0023167	1	213.89	158.55	0.00032789	0.00028231	0	0	7.7
TCSG.D5R7.B1.2	CFC	2.50E-002	0.8971	0.0023167	1	213.89	158.55	0.00032789	0.00028231	0	0	7.7
TCSG.E5R7.B1.1	Mo	5.00E-006	2.2776	0.0023195	1	241.41	136.12	0.00034834	0.00026157	0	0	7.7
TCSG.E5R7.B1.2	CFC	2.50E-002	2.2776	0.0023195	1	241.41	136.12	0.00034834	0.00026157	0	0	7.7
TCSG.6R7.B1.1	Mo	5.00E-006	0.00873	0.0031632	1	335.77	47.356	0.00041082	0.00015428	0	0	7.7
TCSG.6R7.B1.2	CFC	2.50E-002	0.00873	0.0031632	1	335.77	47.356	0.00041082	0.00015428	0	0	7.7
TCLA.A6R7.B1	W	2.50E-002	1.571	0.0015558	1	297.08	48.155	0.00038643	0.00015558	0	0	10
TCLA.B6R7.B1	W	2.50E-002	0	0.0028315	1	159.5	76.388	0.00028315	0.00019595	0	0	10
TCLA.C6R7.B1	W	2.50E-002	1.571	0.0027631	1	68.617	151.89	0.00018572	0.00027631	0	0	10
TCLA.D6R7.B1	W	2.50E-002	0	0.0018082	1	65.049	157.92	0.00018082	0.00028174	0	0	10
TCLA.A7R7.B1	W	2.50E-002	0	0.0018166	1	65.655	143.86	0.00018166	0.00026891	0	0	10
TCTH.4L8.B1	W	2.50E-002	0	0.010278	1	233.52	284.92	0.00034261	0.00037843	0	0	30
TCTVA.4L8.B1	W	2.50E-002	1.571	0.011384	1	244.08	286.49	0.00035027	0.00037948	0	0	30
TCTH.4L1.B1	W	2.50E-002	0	0.016425	1	4868.4	6180.5	0.0015643	0.0017626	0	0	10.5
TCTVA.4L1.B1	W	2.50E-002	1.571	0.018871	1	4934.2	6426.1	0.0015749	0.0017972	0	0	10.5